## 处理量
常州市深水江边污水处理有限公司污水处理运行月报表
2021-11-01
日 期 | 水温 | 天气 | 日处理水量 （m3） | 污泥量（T） |  |  | 药剂量 | MLSS | 电耗 | 混凝剂 | 絮凝剂 阴离子 （kg） | 盐酸 | 氯酸钠 | 乙酸（吨） |  | 回用水 （m3） | 实际水量（m3） | 费用统计 | 成本分析用 |  | 单价 | 单耗 | 之前价 | 最新时间 |  | PAC | PAM阳 | PAM阴 | HCL | NACLO3 | 合计 | 干泥量 | 单耗
| 度 | 状况 |  | 国电 | 英科环境 | 其他 | （Kg） | （mg/l） | ( 度 ) | （Kg） |  | （Kg） | （Kg） | 缺氧段 | 提标段 |  |  | 电量 | 997165.84 |  | 0.6646 | 0.28584 | 0.608 | 2021-01-01 | 污泥量合计
1 | 25 | 晴 | 169348 | 216.94 | 0 | 0 | 225 | 5138 | 47900 | 0 | 0 | 3905 | 1344 | 2.78 | 0 | 5571 | 163777 | 聚丙烯酰阳离子 | 93934 |  | 28040 | 0.6382 | 28150 | 2021-04-01 | 216.94 | 0 | 0.038522 | 0 | 0.010253 | 0.073676 | 0.12245 | 47.5099 | 4.7359
2 | 25.6 | 阴 | 156845 | 195.28 | 0 | 0 | 175 | 5140 | 48700 | 0 | 0 | 3550 | 1248 | 3.27 | 0 | 5605 | 151240 | 聚丙烯酰阴离子 | 3369.6 | 97303.6 | 10400 | 0.061725 | 5784.76 | 2021-03-01 | 195.28 | 0 | 0.032445 | 0 | 0.010093 | 0.074085 | 0.11662 | 43.3522 | 4.0367
3 | 25.8 | 晴 | 142930 | 175.24 | 0 | 0 | 225 | 5470 | 46400 | 0 | 0 | 3266 | 1128 | 3.26 | 0 | 5490 | 137440 | 工业盐酸 | 49886.02 |  | 430 | 22.1017 | 182 | 2021-02-01 | 175.24 | 0 | 0.045904 | 0 | 0.010218 | 0.073684 | 0.12981 | 39.6042 | 5.6812
4 | 25.6 | 晴 | 166957 | 188.84 | 0 | 0 | 200 | 4212 | 46300 | 0 | 0 | 3053 | 1080 | 2.31 | 0 | 5588 | 161369 | 工业氯酸钠 | 360915.6 | 410801.62 | 8978 | 7.6584 | 6450 | 2021-12-06 | 188.84 | 0 | 0.034753 | 0 | 0.0081353 | 0.060087 | 0.10298 | 41.1671 | 4.8582
5 | 25.1 | 雨 | 212894 | 122.02 | 88.16 | 0 | 225 | 5272 | 53700 | 0 | 0 | 3195 | 1104 | 2.02 | 0 | 5509 | 207385 | 混凝药剂 | 29478.384 |  | 348 | 16.1376 | 370 | 2021-02-01 | 210.18 | 0 | 0.030422 | 0 | 0.0066246 | 0.047794 | 0.08484 | 46.4498 | 4.8439
6 | 25.3 | 雨 | 217658 | 35.7 | 186.06 | 0 | 125 | 4226 | 48100 | 0 | 0 | 4615 | 1608 | 2.62 | 0 | 5581 | 212077 | 污泥外运 | 81479.91 | 计算见下表 |  |  |  |  | 221.76 | 0 | 0.016527 | 0 | 0.0093572 | 0.068073 | 0.093957 | 48.7872 | 2.5621
7 | 26.2 | 阴 | 214980 | 89.54 | 0 | 0 | 0 | 4120 | 50400 | 0 | 0 | 5041 | 1752 | 2.51 | 0 | 5567 | 209413 | 自来水 | 18612.41 |  | 4.21 |  |  |  | 89.54 | 0 | 0 | 0 | 0.010351 | 0.075112 | 0.085463 | 19.6988 | 0
8 | 25.1 | 晴 | 214367 | 0 | 0 | 0 | 150 | 3678 | 49300 | 0 | 0 | 5325 | 1824 | 2.68 | 0 | 5538 | 208829 | [7 empty] | 0 | 0 | 0.020141 | 0 | 0.010965 | 0.078418 | 0.10952 | 0 | #DIV/0!
9 | 22.8 | 晴 | 212141 | 0 | 108.52 | 15 | 100 | 3872 | 49500 | 0 | 0 | 4828 | 1680 | 3.36 | 0 | 5569 | 206572 |  | 0.10241 | [5 empty] | 123.52 | 0 | 0.013574 | 0 | 0.01005 | 0.073016 | 0.09664 | 27.4214 | 3.6468
10 | 23 | 晴 | 196086 | 0 | 86.22 | 0 | 25 | 4502 | 52500 | 0 | 0 | 5112 | 1752 | 3 | 0 | 5532 | 190554 | 总药剂 | 537583.604 | 除磷药剂 | 32847.984 |  |  |  | 86.22 | 0 | 0.0036787 | 0 | 0.011536 | 0.082546 | 0.09776 | 19.2271 | 1.3003
11 | 25.8 | 晴 | 172640 | 0 | 0 | 0 | 50 | 4122 | 44300 | 0 | 0 | 2911 | 1032 | 2.93 | 0 | 5231 | 167409 | 总泥量 | 英科（吨） | 国电（吨） | 外运（吨） |  |  |  | 0 | 0 | 0.0083747 | 0 | 0.0074771 | 0.055345 | 0.071197 | 0 | #DIV/0!
12 | 25.3 | 晴 | 152643 | 0 | 70.88 | 32 | 50 | 4184 | 45100 | 16920 | 37 | 3053 | 1080 | 3.04 | 0 | 4338 | 148305 | 3638.68 | 2159.82 | 1413.86 | 65 |  |  |  | 102.88 | 0.039703 | 0.0094535 | 0.0025947 | 0.008852 | 0.06538 | 0.12598 | 22.5307 | 2.2192
13 | 25.5 | 晴 | 196937 | 0 | 71.88 | 0 | 100 | 4752 | 56500 | 0 | 0 | 4544 | 1560 | 3.4 | 0 | 5518 | 191419 | 江边费用 | 22.8 | 22.8 |  |  |  |  | 71.88 | 0 | 0.014648 | 0 | 0.010208 | 0.073168 | 0.098024 | 16.173 | 6.1831
14 | 25.8 | 晴 | 192380 | 0 | 105.28 | 0 | 100 | 4350 | 53800 | 0 | 0 | 4047 | 1392 | 3.81 | 0 | 5536 | 186844 | 81479.91 | 49243.9 | 32236.01 |  |  |  |  | 105.28 | 0 | 0.015007 | 0 | 0.0093137 | 0.066887 | 0.091208 | 23.7933 | 4.2029
15 | 24.9 | 晴 | 200143 | 0 | 142.2 | 0 | 100 | 5216 | 57500 | 0 | 0 | 5396 | 1800 | 5.24 | 0 | 5555 | 194588 | 排水承担 |  | 0 |  |  |  |  | 142.2 | 0 | 0.01441 | 0 | 0.011924 | 0.083049 | 0.10938 | 31.4262 | 3.1821
16 | 24.1 | 晴 | 197220 | 0 | 87.2 | 18 | 100 | 5000 | 62300 | 0 | 0 | 4899 | 1680 | 3.88 | 0 | 5552 | 191668 | 0 |  | 0 |  |  |  |  | 105.2 | 0 | 0.014629 | 0 | 0.010991 | 0.078694 | 0.10431 | 23.3544 | 4.2818
17 | 24.2 | 阴 | 177758 | 108.9 | 0 | 0 | 125 | 5004 | 52600 | 0 | 0 | 4402 | 1536 | 3.86 | 0 | 5586 | 172172 | 总运费 | 总单价 | 22.8 | 核对 |  |  |  | 108.9 | 0 | 0.020358 | 0 | 0.010994 | 0.080096 | 0.11145 | 24.5025 | 5.1015
18 | 24.5 | 晴 | 176763 | 0 | 107.06 | 0 | 75 | 4696 | 48300 | 0 | 0 | 3763 | 1248 | 3.46 | 0 | 5560 | 171203 | 81479.91 |  |  | 0 |  |  |  | 107.06 | 0 | 0.012284 | 0 | 0.0094513 | 0.065446 | 0.087181 | 24.0885 | 3.1135
19 | 24.8 | 晴 | 184353 | 0 | 127.2 | 0 | 100 | 4228 | 51900 | 0 | 0 | 3124 | 1080 | 3.43 | 0 | 5583 | 178770 | [7 empty] | 127.2 | 0 | 0.015685 | 0 | 0.0075142 | 0.054239 | 0.077438 | 28.1112 | 3.5573
20 | 23.5 | 晴 | 185177 | 0 | 124.78 | 0 | 100 | 4962 | 50400 | 6264 | 36 | 1633 | 600 | 3.47 | 0 | 5522 | 179655 | 絮凝剂 | 用量（kg） | 3350 | 324 |  |  |  | 124.78 | 0.012134 | 0.015608 | 0.002084 | 0.0039085 | 0.029984 | 0.063718 | 28.3251 | 3.5304
21 | 23 | 雨 | 195989 | 0 | 125.88 | 0 | 100 | 5236 | 55400 | 8136 | 31 | 3408 | 1176 | 3.4 | 0 | 5577 | 190412 |  | 单耗（kg/T） | 4.1341 | 0.061725 |  |  |  | 125.88 | 0.014869 | 0.014726 | 0.0016932 | 0.0076962 | 0.055449 | 0.094434 | 28.1971 | 3.5465
22 | 23.4 | 晴 | 188906 | 0 | 123.74 | 0 | 100 | 5058 | 54000 | 26472 | 59 | 4828 | 1680 | 2.86 | 0 | 5564 | 183342 | 混凝剂 | 用量（kg） | 84708 |  |  |  |  | 123.74 | 0.050246 | 0.015294 | 0.0033468 | 0.011323 | 0.082267 | 0.16248 | 27.3465 | 3.6568
23 | 26.6 | 晴 | 179612 | 0 | 86.7 | 0 | 100 | 4776 | 51700 | 4092 | 9 | 4686 | 1608 | 2.93 | 0 | 5532 | 174080 |  | 单耗（g/m3） | 16.1 |  |  |  |  | 86.7 | 0.0081802 | 0.016108 | 0.00053768 | 0.011575 | 0.082931 | 0.11933 | 19.5075 | 5.1262
24 | 22.4 | 晴 | 158320 | 0 | 102.58 | 0 | 100 | 4530 | 45200 | 0 | 0 | 3479 | 1200 | 2.69 | 0 | 5564 | 152756 | 盐酸 | 用量（kg） | 116014 |  |  |  |  | 102.58 | 0 | 0.018356 | 0 | 0.0097932 | 0.070528 | 0.098677 | 22.8753 | 4.3715
25 | 22.3 | 晴 | 144965 | 0 | 103.5 | 0 | 100 | 5494 | 43200 | 0 | 0 | 3337 | 1176 | 2.63 | 0 | 5494 | 139471 |  | 单耗（g/m3） | 22.1 |  |  |  |  | 103.5 | 0 | 0.020105 | 0 | 0.010288 | 0.075701 | 0.10609 | 23.2875 | 4.2941
26 | 22.5 | 晴 | 161361 | 0 | 85.5 | 0 | 100 | 5656 | 43500 | 0 | 0 | 2698 | 960 | 2.93 | 0 | 5562 | 155799 | 氯酸钠 | 用量（kg） | 40200 |  |  |  |  | 85.5 | 0 | 0.017998 | 0 | 0.0074464 | 0.055321 | 0.080764 | 18.8955 | 5.2923
27 | 22.6 | 晴 | 161983 | 0 | 139.64 | 0 | 100 | 5590 | 48000 | 3384 | 29 | 1775 | 648 | 3.1 | 0 | 5538 | 156445 |  | 单耗（g/m3） | 7.66 |  |  |  |  | 139.64 | 0.0075275 | 0.017923 | 0.0019278 | 0.0048787 | 0.037187 | 0.069444 | 30.4415 | 3.285
28 | 22.5 | 晴 | 148159 | 51.78 | 86.84 | 0 | 100 | 5510 | 46000 | 5832 | 38 | 3053 | 1080 | 3.14 | 0 | 5552 | 142607 | 乙酸 | 用量（T） | 95.09 |  |  |  |  | 138.62 | 0.014232 | 0.019662 | 0.0027713 | 0.0092056 | 0.067993 | 0.11386 | 30.9123 | 3.235
29 | 22.7 | 阴 | 156972 | 126.2 | 0 | 0 | 100 | 5708 | 45200 | 6540 | 39 | 4615 | 1584 | 3.35 | 0 | 5632 | 151340 |  | 单耗（g/m3） | 18.12 |  |  |  |  | 126.2 | 0.015038 | 0.018528 | 0.0026801 | 0.013113 | 0.093968 | 0.14333 | 28.2688 | 3.5375
30 | 22.4 | 晴 | 177667 | 103.42 | 0 | 0 | 100 | 5590 | 52700 | 7068 | 46 | 4473 | 1560 | 3.73 | 0 | 5503 | 172164 | [7 empty] | 103.42 | 0.014287 | 0.016287 | 0.0027787 | 0.011172 | 0.081351 | 0.12587 | 23.4763 | 4.2596
平均 | 24.2767 | / | 180471.8 | 47.1287 | 71.994 | 2.1667 | 111.6667 | 4843.0667 | 50013.3333 | 2823.6 | 10.8 | 3867.1333 | 1340 | 3.1697 | 0 | 5501.6333 | 174970.1667
合计 | / | / | 5414154 | 1413.86 | 2159.82 | 65 | 3350 | / | 1500400 | 84708 | 324 | 116014 | 40200 | 95.09 | 0 | 165049 | 5249105 | [7 empty] | 3638.68
审核： | [7 empty] | 制表： | [7 empty] | 制表时间: | 2021-12-01
[12 empty] | 35964.34 | [5 empty] | 0.061725
[9 empty] | 1500400 | [6 empty] | 最大 | 212077
[9 empty] | 997165.84 |  |  |  |  | 95090 |  | 最小 | 137440

## 汇总
常州市深水江边污水处理有限公司污水运行月报表
2021-11-01
污 水 处 理 | 污水处理量 | 5249105 | 污 泥 处 理 | 脱水污泥量（T） | 3638.68 | 水 电 用 量 | 用电量（度） |  | 1500400 | 污 水 电 单 耗 | 污水（度/m3） | 0.28584 | 除臭用水量
| 日均处理量 | 174970.1667 |  | 絮凝剂用量（kg） | 3350 |  | 日均用电量（度） |  | 50013.3333 |  | CODcr（度/kg） | 1.3136 | 除臭用电量
|  |  |  | 含水率（%） | 77.73 |  | 用水量（T） |  | 4421
| 最高日处理量 | 212077 |  | 絮凝剂单耗（kg/T） | 4.1341 | 消 毒 剂 | 工业合成盐酸（T） |  | 116.014 |  | BOD5（度/kg） | 2.1988
| 最低日处理量 | 137440 |  | 产泥率(g/m３) | 154.3757 |  | 药单耗(g/m3) |  | 22.1017 |  | SS（度/kg） | 2.0282
| 负荷率（%） | 87.4851 | 混 凝 剂 | 混凝剂用量（T） | 84.708 |  | 氯酸钠（T） |  | 40.2 | 乙酸-厌缺氧段 | 投加量（吨） | 95.09
| 进水水温(℃) | 24.2767 |  | 药单耗(g/m3) | 16.1376 |  | 药单耗(g/m3) |  | 7.6584 |  | 药单耗(g/m3) | 18.1155
处 理 质 量 | 项目 | 进水 |  | 出水 |  | 去除率（%） |  | 去除总量（kg) |  | 乙酸-提标段 | 投加量（吨） | 0
[11 empty] | 药单耗(g/m3) | 0
| CODcr | 248 |  | 30.4 |  | 87.7419 |  | 1142205.248 |  | 污 泥 去 向 | 国电 | 1413.86 | 30.4 | 5249105 | 159.5728 | CODcr
| BOD5 | 131 |  | <2 |  | 99.2366 |  | 682383.65 |  |  | 英科环境 | 2159.82 | 1 | 5249105 | 5.2491 | BOD5
| SS | 146 |  | 5.07 |  | 96.5274 |  | 739756.3677 |  |  | 其它 | 65 | 5.1 | 5249105 | 26.7704 | SS
| TP | 2.39 |  | 0.11 |  | 95.3975 |  | 11967.9594 |  | 运 行 情 况 | 应运行天数 | 30 | 0.1 | 5249105 | 0.52491 | TP
| TN | 26.5 |  | 7.84 |  | 70.4151 |  | 97948.2993 |  |  | 实际运行天数 | 30 | 7.8 | 5249105 | 40.943 | TN
| NH3-N | 19.5 |  | 0.42 |  | 97.8462 |  | 100152.9234 |  |  | 达标排放天数 | 30 | 0.4 | 5249105 | 2.0996 | NH3-N
| 粪大肠菌群数 (个/L) |  |  | <20 | [6 empty] | 运转率 | 100
备注 | 本月产生泥饼3638.68吨，其中运往常州市英科环境科技有限公司2159.82吨，国电常州发电有限公司1413.86吨，外运接种65.00吨：常州天马集团有限公司（原建材二五三厂）32吨，天合光能股份有限公司硅片分公司15吨，常州新东化工发展有限公司18吨。
审核： 制表： 制表日期：2021/12/3

## 进出水
常州市深水江边污水处理有限公司进出水水质、污泥含水率月报表
2021-11-01
日期 | 进水 | [5 empty] | 二沉池出水 | [5 empty] | 总出水 | [5 empty] | 污泥含水率 | 粪大肠菌群
| CODCr | BOD5 | SS | TP | NH3-N | TN | CODCr | BOD5 | SS | TP | NH3-N | TN | CODCr | BOD5 | SS | TP | NH3-N | TN
| （mg/L） | （mg/L） | （mg/L） | （mg/L） | （mg/L） | （mg/L） | （mg/L） | （mg/L） | （mg/L） | （mg/L） | （mg/L） | （mg/L） | （mg/L） | （mg/L） | （mg/L） | （mg/L） | （mg/L） | （mg/L） | （%） | (个/L)
1 | 218 | 118 | 102 | 4.01 | 21.3 | 26.7 | 32 | 2.14 | 17 | 0.52 | 0.56 | 8.42 | 31 | <2 | 5 | 0.15 | 0.54 | 8.37 | 78.1 | <20 | 68.65%
2 | 241 | 125 | 150 | 2.27 | 15.6 | 22 | 38 | 2.56 | 19 | 0.53 | 0.44 | 8.72 | 36 | <2 | 5 | 0.14 | 0.35 | 7.3 | 77.8 | <20 | 66.82%
3 | 250 | 133 | 138 | 1.62 | 10.8 | 16.8 | 33 | 2.18 | 17 | 0.51 | 0.42 | 8.02 | 31 | <2 | 5 | 0.13 | 0.39 | 7.2 | 77.4 | <20 | 57.14%
4 | 290 | 156 | 188 | 1.31 | 10.6 | 22.1 | 38 | 2.18 | 11 | 0.53 | 0.49 | 8.22 | 35 | <2 | 5 | 0.14 | 0.37 | 8.07 | 78.2 | <20 | 63.48%
5 | 202 | 107 | 96 | 1.55 | 12.8 | 18.5 | 38 | 2.06 | 12 | 0.47 | 0.44 | 6.97 | 36 | <2 | 5 | 0.16 | 0.36 | 6.22 | 77.9 | <20 | 66.38%
6 | 156 | 81.2 | 84 | 1.67 | 9.28 | 16.4 | 47 | 2.86 | 18 | 0.54 | 0.88 | 8.02 | 36 | <2 | 5 | 0.14 | 0.32 | 7.2 | 78 |  | 56.1%
7 | 140 | 75.7 | 80 | 1.7 | 16 | 21.2 | 32 | <2 | 18 | 0.52 | 0.51 | 6.92 | 31 | <2 | 5 | 0.12 | 0.5 | 6.9 | 78 |  | 67.45%
8 | 152 | 80.5 | 70 | 2.08 | 21.8 | 28 | 32 | <2 | 17 | 0.5 | 0.46 | 7.97 | 30 | <2 | 5 | 0.11 | 0.42 | 7.82 | 77.4 | <20 | 72.07%
9 | 180 | 92.2 | 88 | 1.83 | 15.4 | 21.3 | 31 | <2 | 14 | 0.52 | 0.4 | 7.82 | 29 | <2 | 5 | 0.11 | 0.32 | 7.4 | 77.8 | <20 | 65.26%
10 | 189 | 96.8 | 92 | 2.54 | 14.1 | 20.2 | 26 | <2 | 12 | 0.5 | 0.42 | 9.22 | 24 | <2 | 5 | 0.1 | 0.32 | 8.9 | 77.7 | <20 | 55.94%
11 | 214 | 114 | 106 | 2.26 | 19.2 | 27.9 | 33 | <2 | 15 | 0.54 | 0.36 | 9.12 | 27 | <2 | 5 | 0.1 | 0.31 | 8.22 | 77.8 | <20 | 70.54%
12 | 220 | 119 | 112 | 2.18 | 17.6 | 23.1 | 35 | <2 | 16 | 0.53 | 0.38 | 8.74 | 30 | <2 | 5 | 0.11 | 0.28 | 7.72 | 78.1 | 20 | 66.58%
13 | 265 | 140 | 184 | 1.78 | 14.8 | 20.6 | 33 | 2.28 | 18 | 0.54 | 0.63 | 8.22 | 28 | <2 | 5 | 0.11 | 0.35 | 6.07 | 77.5 |  | 70.53%
14 | 275 | 148 | 174 | 2.26 | 17.8 | 23 | 41 | 2.06 | 19 | 0.49 | 0.54 | 10.6 | 25 | <2 | 5 | 0.1 | 0.4 | 8.92 | 77.4 |  | 61.22%
15 | 276 | 143 | 176 | 2.34 | 23.9 | 29.1 | 40 | <2 | 18 | 0.53 | 0.56 | 8.52 | 28 | <2 | 5 | 0.1 | 0.46 | 8.27 | 77.9 | <20 | 71.58%
16 | 233 | 118 | 138 | 1.89 | 19.4 | 25.9 | 37 | <2 | 17 | 0.52 | 0.67 | 9.16 | 32 | <2 | 5 | 0.1 | 0.47 | 8.11 | 77.8 | <20 | 68.69%
17 | 264 | 136 | 178 | 1.81 | 25.1 | 30.8 | 38 | <2 | 19 | 0.51 | 0.7 | 10.8 | 30 | <2 | 6 | 0.1 | 0.51 | 9.06 | 77.5 | <20 | 70.58%
18 | 222 | 118 | 164 | 2.73 | 24.9 | 36.3 | 36 | <2 | 18 | 0.53 | 0.43 | 9.46 | 30 | <2 | 5 | 0.1 | 0.36 | 8.21 | 77.5 | 80 | 77.38%
19 | 275 | 147 | 170 | 2.57 | 18.2 | 27.2 | 34 | <2 | 18 | 0.52 | 0.32 | 8.01 | 33 | <2 | 5 | 0.1 | 0.3 | 7.41 | 77.9 | <20 | 72.76%
20 | 298 | 155 | 184 | 4.63 | 23.5 | 30 | 38 | <2 | 19 | 0.53 | 0.56 | 8.31 | 36 | <2 | 5 | 0.1 | 0.52 | 7.51 | 77.3 |  | 74.97%
21 | 280 | 151 | 174 | 2.64 | 24.5 | 30.9 | 40 | <2 | 18 | 0.54 | 0.58 | 8.16 | 30 | <2 | 5 | 0.1 | 0.56 | 7.76 | 77.6 |  | 74.89%
22 | 252 | 133 | 168 | 3.54 | 25.9 | 34.5 | 37 | <2 | 19 | 0.52 | 0.56 | 9.16 | 34 | <2 | 5 | 0.11 | 0.54 | 8.48 | 77.9 | 20 | 75.42%
23 | 247 | 128 | 144 | 2.62 | 24.2 | 29.6 | 30 | <2 | 15 | 0.5 | 0.49 | 8.51 | 28 | <2 | 5 | 0.09 | 0.38 | 7.91 | 77.5 | <20 | 73.28%
24 | 238 | 124 | 136 | 2.57 | 23.7 | 29 | 33 | <2 | 16 | 0.52 | 0.52 | 7.31 | 28 | <2 | 5 | 0.08 | 0.43 | 6.11 | 77.7 | <20 | 78.93%
25 | 261 | 140 | 152 | 2.05 | 20.3 | 26.7 | 30 | <2 | 12 | 0.49 | 0.43 | 8.16 | 24 | <2 | 5 | 0.11 | 0.28 | 7.41 | 77.5 | <20 | 72.25%
26 | 362 | 188 | 254 | 2.35 | 19 | 25.8 | 39 | <2 | 19 | 0.54 | 0.49 | 8.86 | 25 | <2 | 5 | 0.12 | 0.38 | 8.21 | 77.9 | <20 | 68.18%
27 | 294 | 155 | 182 | 3.01 | 18.4 | 31.8 | 42 | 2.2 | 18 | 0.52 | 0.52 | 9.26 | 35 | <2 | 5 | 0.13 | 0.43 | 8.74 | 78.2 |  | 72.52%
28 | 284 | 150 | 166 | 2.67 | 27.5 | 32.9 | 42 | 2.1 | 18 | 0.51 | 0.79 | 10.4 | 33 | <2 | 5 | 0.14 | 0.61 | 8.48 | 77.7 |  | 74.22%
29 | 246 | 133 | 138 | 2.45 | 24.2 | 32 | 40 | <2 | 15 | 0.51 | 0.67 | 9.41 | 28 | <2 | 5 | 0.12 | 0.63 | 8.38 | 77.6 | <20 | 73.81%
30 | 408 | 216 | 178 | 2.85 | 23.9 | 35.8 | 35 | <2 | 20 | 0.51 | 0.52 | 9.66 | 29 | <2 | 6 | 0.11 | 0.38 | 8.74 | 77.3 | <20 | 75.59%
平均 | 248 | 131 | 146 | 2.39 | 19.5 | 26.5 | 36 | 2.26 | 16.73 | 0.52 | 0.52 | 8.7 | 30.4 | <2 | 5.07 | 0.11 | 0.42 | 7.84 | 77.73 | <20
审核： | [8 empty] | 制表： | [6 empty] | 制表时间：2021/12/3
| 项目 | 进水（mg/L) | 最大值 | 最小值（mg/L) | 出水（mg/L) | 最大值 | 最小值（mg/L) | 去除率
|  |  | （mg/L) |  |  | （mg/L) |  | （%）
| CODCr | 248 | 408 | 140 | 30.4 | 36 | 24 | 87.74% |  | B/C | 0.52823
| BOD5 | 131 | 216 | 75.7 | <2 | <2 | <2 | 98.47% |  | B/TN | 4.9434
| SS | 146 | 254 | 70 | 5.07 | 6 | 5 | 96.53% |  | B/TP | 54.8117
| TP | 2.39 | 4.63 | 1.31 | 0.11 | 0.16 | 0.08 | 95.4%
| NH3-N | 19.5 | 27.5 | 9.28 | 0.42 | 0.63 | 0.28 | 97.85%
| TN | 26.5 | 36.3 | 16.4 | 7.84 | 9.06 | 6.07 | 70.42%

## 设备
常州市深水江边污水处理有限公司设备运行月报表
2021-11-01
运行 工段 | 设备名称 | 编号 | 运行 天数 | 定时 | 额定运行时间 | 实际运行时间 | 利用率 | 完好率 | 维修、保养情况
|  |  | （d） | (h/d) | （h） | （h） | % | %
预 处 理 | 粗格栅机 | 1# | 30 | 2 | 60 | 60 | 100% | 100%
|  | 2# | 30 | 2 | 60 | 60 | 100% | 100%
| 螺旋输送机 | / | 30 | 2 | 60 | 60 | 100% | 100%
| 螺旋压榨机 | / | 30 | 2 | 60 | 60 | 100% | 100%
| 进水泵 | 1# | 30 | 24 | 720 | 562 | 78.06% | 100%
|  | 2# | 30 | 24 | 720 | 412 | 57.22% | 100%
|  | 3# | 30 | 24 | 720 | 66 | 9.167% | 100%
|  | 4# | 30 | 24 | 720 | 272 | 37.78% | 100%
|  | 5# | 30 | 24 | 720 | 692 | 96.11% | 100%
| 细格栅机 | 1# | 30 | 2.4 | 72 | 72 | 100% | 99% | 17日更换链条
|  | 2# | 30 | 2.4 | 72 | 72 | 100% | 100%
|  | 3# | 30 | 2.4 | 72 | 72 | 100% | 100%
|  | 4# | 30 | 2.4 | 72 | 72 | 100% | 100%
|  | 5# | 30 | 2.4 | 72 | 60 | 83.33% | 100%
|  | 6# | 30 | 2.4 | 72 | 60 | 83.33% | 100%
| 螺旋输送机 | 1# | 30 | 2 | 60 | 15 | 25% | 100%
|  | 2# | 30 | 2 | 60 | 15 | 25% | 100%
| 螺旋压榨机 | 1# | 30 | 2 | 60 | 15 | 25% | 100%
|  | 2# | 30 | 2 | 60 | 15 | 25% | 100%
| 搅拌机 | 1# | 30 | 24 | 720 | 0 | 0% | 100%
| 砂水分离机 | 1# | 30 | 0.5 | 15 | 15 | 100% | 100%
| 搅拌机 | 2# | 30 | 24 | 720 | 528 | 73.33% | 100%
| 砂水分离机 | 2# | 30 | 0.5 | 15 | 15 | 100% | 100%
| 搅拌机 | 3# | 30 | 24 | 720 | 720 | 99% | 99%
| 砂水分离机 | 3# | 30 | 0.5 | 15 | 15 | 100% | 100%
| 搅拌机 | 4# | 30 | 24 | 720 | 0 | 0% | 99%
| 砂水分离机 | 4# | 30 | 0.5 | 15 | 15 | 100% | 100%
| 高压鼓风机 | 1# | 30 | 24 | 720 | 410 | 56.94% | 100% | 19日更换滤网
|  | 2# | 30 | 24 | 720 | 296 | 41.11% | 100%
|  | 3# | 30 | 24 | 720 | 182 | 25.28% | 100%
|  | 4# | 30 | 24 | 720 | 296 | 41.11% | 100%
|  | 5# | 30 | 24 | 720 | 242 | 33.61% | 98% | 19日更换模块
审核： |  |  |  | 制表： |  |  | 制表时间：2021/12/6
常州市深水江边污水处理有限公司设备运行月报表
2021-11-01
运行 工段 | 设备名称 | 编号 | 运行 天数 | 定时 | 额定运行时间 | 实际运行时间 | 利用率 | 完好率 | 维修、保养情况
|  |  | （d） | (h/d) | （h） | （h） | % | %
水 解 酸 化 池 | 水解酸化池 搅拌器 （南） | 1# | 30 | 24 | 720 | 0 | 0% | 100%
|  | 2# | 30 | 24 | 720 | 0 | 0% | 100%
|  | 3# | 30 | 24 | 720 | 0 | 0% | 100%
|  | 4# | 30 | 24 | 720 | 0 | 0% | 100%
|  | 5# | 30 | 24 | 720 | 0 | 0% | 100%
|  | 6# | 30 | 24 | 720 | 0 | 0% | 100%
|  | 7# | 30 | 24 | 720 | 0 | 0% | 100%
|  | 8# | 30 | 24 | 720 | 0 | 0% | 100%
|  | 9# | 30 | 24 | 720 | 0 | 0% | 100%
|  | 10# | 30 | 24 | 720 | 0 | 0% | 100%
|  | 11# | 30 | 24 | 720 | 0 | 0% | 100%
|  | 12# | 30 | 24 | 720 | 0 | 0% | 100%
|  | 13# | 30 | 24 | 720 | 0 | 0% | 100%
|  | 14# | 30 | 24 | 720 | 0 | 0% | 100%
|  | 15# | 30 | 24 | 720 | 0 | 0% | 100%
|  | 16# | 30 | 24 | 720 | 0 | 0% | 100%
|  | 17# | 30 | 24 | 720 | 0 | 0% | 100%
|  | 18# | 30 | 24 | 720 | 0 | 0% | 100%
| 水解酸化池 搅拌器 （北） | 19# | 30 | 24 | 720 | 0 | 0% | 100%
|  | 20# | 30 | 24 | 720 | 0 | 0% | 100%
|  | 21# | 30 | 24 | 720 | 0 | 0% | 100%
|  | 22# | 30 | 24 | 720 | 0 | 0% | 100%
|  | 23# | 30 | 24 | 720 | 0 | 0% | 100%
|  | 24# | 30 | 24 | 720 | 0 | 0% | 100%
|  | 25# | 30 | 24 | 720 | 0 | 0% | 100%
|  | 26# | 30 | 24 | 720 | 0 | 0% | 100%
|  | 27# | 30 | 24 | 720 | 0 | 0% | 100%
|  | 28# | 30 | 24 | 720 | 0 | 0% | 100%
|  | 29# | 30 | 24 | 720 | 0 | 0% | 100%
|  | 30# | 30 | 24 | 720 | 0 | 0% | 100%
|  | 31# | 30 | 24 | 720 | 0 | 0% | 100%
|  | 32# | 30 | 24 | 720 | 0 | 0% | 100%
|  | 33# | 30 | 24 | 720 | 0 | 0% | 100%
|  | 34# | 30 | 24 | 720 | 0 | 0% | 100%
|  | 35# | 30 | 24 | 720 | 0 | 0% | 100%
|  | 36# | 30 | 24 | 720 | 0 | 0% | 100%
审核： |  |  |  | 制表： |  |  | 制表时间：2021/12/6
常州市深水江边污水处理有限公司设备运行月报表
2021-11-01
运行 工段 | 设备名称 | 编号 | 运行 天数 | 定时 | 额定运行时间 | 实际运行时间 | 利用率 | 完好率 | 维修、保养情况
|  |  | （d） | (h/d) | （h） | （h） | % | %
水 解 酸 化 池 | 中沉池 刮泥机 | 1# | 30 | 24 | 720 | 0 | 0% | 100%
|  | 2# | 30 | 24 | 720 | 0 | 0% | 100%
| 中沉池 回流泵 | 1# | 30 | 24 | 720 | 0 | 0% | 100%
|  | 2# | 30 | 24 | 720 | 0 | 0% | 100%
|  | 3# | 30 | 24 | 720 | 0 | 0% | 100%
|  | 4# | 30 | 24 | 720 | 0 | 0% | 100%
|  | 5# | 30 | 24 | 720 | 0 | 0% | 100%
|  | 6# | 30 | 24 | 720 | 0 | 0% | 100%
| 中沉池 排泥泵 | 1# | 30 | 24 | 720 | 0 | 0% | 100%
|  | 2# | 30 | 24 | 720 | 0 | 0% | 100%
|  | 3# | 30 | 24 | 720 | 0 | 0% | 100%
| 二次 提升泵 | 1# | 30 | 24 | 720 | 0 | 0% | 100%
|  | 2# | 30 | 24 | 720 | 0 | 0% | 100%
|  | 3# | 30 | 24 | 720 | 0 | 0% | 100%
|  | 4# | 30 | 24 | 720 | 0 | 0% | 100%
一 期 二 级 处 理 | 一 期 厌 、 缺 、 好 氧 区 搅 拌 器 | 1# | 30 | 24 | 720 | 712 | 98.89% | 100%
|  | 2# | 30 | 24 | 720 | 712 | 98.89% | 100%
|  | 3# | 30 | 24 | 720 | 336 | 47% | 46.6% | 16日安装
|  | 4# | 30 | 24 | 720 | 712 | 98.89% | 100%
|  | 5# | 30 | 24 | 720 | 336 | 47% | 46.6% | 16日安装
|  | 6# | 30 | 24 | 720 | 712 | 98.89% | 100%
|  | 7# | 30 | 24 | 720 | 712 | 98.89% | 100%
|  | 8# | 30 | 24 | 720 | 712 | 98.89% | 100%
|  | 9# | 30 | 24 | 720 | 712 | 98.89% | 100%
|  | 10# | 30 | 24 | 720 | 240 | 33.3% | 33.3% | 16日安装、26日吊出返修
|  | 11# | 30 | 24 | 720 | 712 | 98.89% | 100%
|  | 12# | 30 | 24 | 720 | 712 | 98.89% | 100%
|  | 13# | 30 | 24 | 720 | 712 | 98.89% | 100%
|  | 14# | 30 | 24 | 720 | 712 | 98.89% | 100%
|  | 15# | 30 | 24 | 720 | 712 | 98.89% | 100%
|  | 16# | 30 | 24 | 720 | 712 | 98.89% | 100%
|  | 17# | 30 | 24 | 720 | 712 | 98.89% | 100%
|  | 18# | 30 | 24 | 720 | 712 | 98.89% | 100%
|  | 19# | 30 | 24 | 720 | 712 | 98.89% | 100%
|  | 20# | 30 | 24 | 720 | 712 | 98.89% | 100%
|  | 21# | 30 | 24 | 720 | 712 | 98.89% | 100%
|  | 22# | 30 | 24 | 720 | 712 | 98.89% | 100%
审核： |  |  |  | 制表： |  |  | 制表时间：2021/12/6
常州市深水江边污水处理有限公司设备运行月报表
2021-11-01
运行 工段 | 设备名称 | 编号 | 运行 天数 | 定时 | 额定运行时间 | 实际运行时间 | 利用率 | 完好率 | 维修、保养情况
|  |  | （d） | (h/d) | （h） | （h） | % | %
一 期 二 级 处 理 | 一期 厌、缺 、好氧 区搅拌 器 | 23# | 30 | 24 | 720 | 712 | 98.89% | 100%
|  | 24# | 30 | 24 | 720 | 712 | 98.89% | 100%
|  | 25# | 30 | 24 | 720 | 712 | 98.89% | 100%
|  | 26# | 30 | 24 | 720 | 712 | 98.89% | 100%
|  | 27# | 30 | 24 | 720 | 712 | 98.89% | 100%
|  | 28# | 30 | 24 | 720 | 712 | 98.89% | 100%
| 二沉池 刮吸泥机 | 1# | 30 | 24 | 720 | 712 | 98.89% | 100%
|  | 2# | 30 | 24 | 720 | 712 | 98.89% | 100%
| 剩余 污泥泵 | 1# | 30 | 24 | 720 | 80 | 11.11% | 100%
|  | 2# | 30 | 24 | 720 | 0 | 0% | 100%
|  | 3# | 30 | 24 | 720 | 495 | 68.75% | 100%
| 外回 流泵 | 1# | 30 | 24 | 720 | 644 | 89.44% | 100%
|  | 2# | 30 | 24 | 720 | 712 | 98.89% | 100%
|  | 3# | 30 | 24 | 720 | 712 | 98.89% | 100%
| 内回 流泵 | 1# | 30 | 24 | 720 | 712 | 98.89% | 99% | 16日更换新泵
|  | 2# | 30 | 24 | 720 | 350 | 48.61% | 99% | 30日软启动器修理
|  | 3# | 30 | 24 | 720 | 640 | 88.89% | 100%
|  | 4# | 30 | 24 | 720 | 704 | 97.78% | 100%
|  | 5# | 30 | 24 | 720 | 426 | 59.17% | 100%
|  | 6# | 30 | 24 | 720 | 640 | 88.89% | 99% | 1日软启动器修理
二 期 二 级 处 理 | 二 期 厌 、 缺 、 好 氧 区 搅 拌 器 | 1# | 30 | 24 | 720 | 712 | 98.89% | 100%
|  | 2# | 30 | 24 | 720 | 712 | 98.89% | 100%
|  | 3# | 30 | 24 | 720 | 712 | 98.89% | 100%
|  | 4# | 30 | 24 | 720 | 0 | 0% | 0%
|  | 5# | 30 | 24 | 720 | 712 | 98.89% | 100%
|  | 6# | 30 | 24 | 720 | 0 | 0% | 0%
|  | 7# | 30 | 24 | 720 | 712 | 98.89% | 100%
|  | 8# | 30 | 24 | 720 | 712 | 98.89% | 100%
|  | 9# | 30 | 24 | 720 | 712 | 98.89% | 100%
|  | 10# | 30 | 24 | 720 | 712 | 98.89% | 100%
|  | 11# | 30 | 24 | 720 | 712 | 98.89% | 100%
|  | 12# | 30 | 24 | 720 | 712 | 98.89% | 100%
|  | 13# | 30 | 24 | 720 | 712 | 98.89% | 100%
|  | 14# | 30 | 24 | 720 | 712 | 98.89% | 100%
|  | 15# | 30 | 24 | 720 | 712 | 98.89% | 100%
|  | 16# | 30 | 24 | 720 | 712 | 98.89% | 100%
|  | 17# | 30 | 24 | 720 | 0 | 0% | 0%
|  | 18# | 30 | 24 | 720 | 712 | 98.89% | 100%
审核： |  |  |  | 制表： |  |  | 制表时间：2021/12/6
常州市深水江边污水处理有限公司设备运行月报表
2021-11-01
运行 工段 | 设备名称 | 编号 | 运行 天数 | 定时 | 额定运行时间 | 实际运行时间 | 利用率 | 完好率 | 维修、保养情况
|  |  | （d） | (h/d) | （h） | （h） | % | %
二 期 二 级 处 理 | 二 期 厌 、 缺 、 好 氧 区 搅 拌 器 | 19# | 30 | 24 | 720 | 712 | 98.89% | 100%
|  | 20# | 30 | 24 | 720 | 712 | 98.89% | 100%
|  | 21# | 30 | 24 | 720 | 712 | 98.89% | 100%
|  | 22# | 30 | 24 | 720 | 712 | 98.89% | 100%
|  | 23# | 30 | 24 | 720 | 712 | 98.89% | 100%
|  | 24# | 30 | 24 | 720 | 712 | 98.89% | 100%
|  | 25# | 30 | 24 | 720 | 712 | 98.89% | 100%
|  | 26# | 30 | 24 | 720 | 712 | 98.89% | 100%
|  | 27# | 30 | 24 | 720 | 712 | 98.89% | 100%
|  | 28# | 30 | 24 | 720 | 712 | 98.89% | 100%
|  | 29# | 30 | 24 | 720 | 712 | 98.89% | 100%
|  | 30# | 30 | 24 | 720 | 712 | 98.89% | 100%
|  | 31# | 30 | 24 | 720 | 712 | 98.89% | 100%
|  | 32# | 30 | 24 | 720 | 712 | 98.89% | 100%
|  | 33# | 30 | 24 | 720 | 712 | 98.89% | 100%
|  | 34# | 30 | 24 | 720 | 712 | 98.89% | 100%
|  | 35# | 30 | 24 | 720 | 712 | 98.89% | 100%
|  | 36# | 30 | 24 | 720 | 712 | 98.89% | 100%
| 二沉池 刮吸泥机 | 3# | 30 | 24 | 720 | 712 | 98.89% | 100%
|  | 4# | 30 | 24 | 720 | 712 | 98.89% | 100%
| 外回 流泵 | 4# | 30 | 24 | 720 | 690 | 95.83% | 100%
|  | 5# | 30 | 24 | 720 | 712 | 98.89% | 100%
|  | 6# | 30 | 24 | 720 | 600 | 83.33% | 100%
| 内回 流泵 | 1# | 30 | 24 | 720 | 696 | 96.67% | 100%
|  | 2# | 30 | 24 | 720 | 660 | 91.67% | 100%
|  | 3# | 30 | 24 | 720 | 484 | 67.22% | 100%
|  | 4# | 30 | 24 | 720 | 712 | 98.89% | 100%
|  | 5# | 30 | 24 | 720 | 518 | 71.94% | 98% | 26日更换备用泵
|  | 6# | 30 | 24 | 720 | 652 | 90.56% | 100%
深 度 处 理 | 三次 提升泵 | 1# | 30 | 24 | 720 | 576 | 77% | 100%
|  | 2# | 30 | 24 | 720 | 0 | 0% | 100%
|  | 3# | 30 | 24 | 720 | 695 | 96.53% | 100%
|  | 4# | 30 | 24 | 720 | 712 | 98.89% | 100%
| 高沉 刮泥机 | 1# | 30 | 24 | 720 | 712 | 98.89% | 100%
|  | 2# | 30 | 24 | 720 | 712 | 98.89% | 100%
|  | 3# | 30 | 24 | 720 | 648 | 90% | 90% | 15-17日电机修理
|  | 4# | 30 | 24 | 720 | 694 | 96.39% | 100%
审核： |  |  |  | 制表： |  |  | 制表时间：2021/12/6
常州市深水江边污水处理有限公司设备运行月报表
2021-11-01
运行 工段 | 设备名称 | 编号 | 运行 天数 | 定时 | 额定运行时间 | 实际运行时间 | 利用率 | 完好率 | 维修、保养情况
|  |  | （d） | (h/d) | （h） | （h） | % | %
深 度 处 理 | 高沉池 絮凝搅拌器 | 1# | 30 | 24 | 720 | 72 | 10% | 100%
|  | 2# | 30 | 24 | 720 | 72 | 10% | 100%
|  | 3# | 30 | 24 | 720 | 72 | 10% | 100%
|  | 4# | 30 | 24 | 720 | 72 | 10% | 100%
| 高沉池 混凝搅拌器 | 1# | 30 | 24 | 720 | 72 | 10% | 100%
|  | 2# | 30 | 24 | 720 | 72 | 10% | 100%
|  | 3# | 30 | 24 | 720 | 72 | 10% | 100%
|  | 4# | 30 | 24 | 720 | 72 | 10% | 100%
|  | 5# | 30 | 24 | 720 | 0 | 0% | 100%
|  | 6# | 30 | 24 | 720 | 0 | 0% | 100%
| 高沉池 剩余污泥泵 | 1# | 30 | 24 | 720 | 105 | 14.58% | 100%
|  | 2# | 30 | 24 | 720 | 105 | 14.58% | 100%
|  | 3# | 30 | 24 | 720 | 105 | 14.58% | 100%
|  | 4# | 30 | 24 | 720 | 105 | 14.58% | 100%
| PAC 投加泵 | 1# | 30 | 24 | 720 | 112 | 15.56% | 100% | 30日保养
|  | 2# | 30 | 24 | 720 | 112 | 15.56% | 100% | 30日保养
|  | 3# | 30 | 24 | 720 | 0 | 0% | 100% | 30日保养
|  | 4# | 30 | 24 | 720 | 112 | 15.56% | 100% | 30日保养
|  | 5# | 30 | 24 | 720 | 40 | 5.556% | 100% | 30日保养
|  | 6# | 30 | 24 | 720 | 72 | 10% | 100% | 30日保养
|  | 7# | 30 | 24 | 720 | 0 | 0% | 100%
|  | 8# | 30 | 24 | 720 | 0 | 0% | 100%
|  | 9# | 30 | 24 | 720 | 0 | 0% | 100%
| PAM 投加泵 | 1# | 30 | 24 | 720 | 112 | 15.56% | 100% | 30日保养
|  | 2# | 30 | 24 | 720 | 0 | 0% | 100% | 30日保养
|  | 3# | 30 | 24 | 720 | 0 | 0% | 100% | 30日保养
|  | 4# | 30 | 24 | 720 | 112 | 15.56% | 100% | 30日保养
|  | 5# | 30 | 24 | 720 | 112 | 15.56% | 100% | 30日保养
|  | 6# | 30 | 24 | 720 | 0 | 0% | 100% | 30日保养
|  | 7# | 30 | 24 | 720 | 0 | 0% | 100% | 30日保养
|  | 8# | 30 | 24 | 720 | 112 | 15.56% | 100% | 30日保养
| 提标 空压机 | 1# | 30 | 24 | 720 | 712 | 98.89% | 100% | 18日保养
|  | 2# | 30 | 24 | 720 | 712 | 98.89% | 100% | 18日保养
|  | 3# | 30 | 24 | 720 | 0 | 0% | 100% | 18日保养
| V型滤池 （南） | 1# | 30 | 24 | 720 | 742 | 99% | 99%
|  | 2# | 30 | 24 | 720 | 720 | 100% | 100%
|  | 3# | 30 | 24 | 720 | 720 | 100% | 100%
|  | 4# | 30 | 24 | 720 | 720 | 100% | 100%
|  | 5# | 30 | 24 | 720 | 720 | 100% | 100%
审核： |  |  |  | 制表： |  |  | 制表时间：2021/12/6
常州市深水江边污水处理有限公司设备运行月报表
2021-11-01
运行 工段 | 设备名称 | 编号 | 运行 天数 | 定时 | 额定运行时间 | 实际运行时间 | 利用率 | 完好率 | 维修、保养情况
|  |  | （d） | (h/d) | （h） | （h） | % | %
深 度 处 理 | V型滤池 （南） | 6# | 30 | 24 | 720 | 720 | 100% | 100%
|  | 7# | 30 | 24 | 720 | 720 | 100% | 100%
|  | 8# | 30 | 24 | 720 | 720 | 100% | 100%
| V型滤池 （北） | 9# | 30 | 24 | 720 | 720 | 100% | 100% | 24日排气阀弯管更换
|  | 10# | 30 | 24 | 720 | 720 | 100% | 100%
|  | 11# | 30 | 24 | 720 | 718 | 99% | 99% | 11日清水阀更换气缸
|  | 12# | 30 | 24 | 720 | 720 | 100% | 100%
|  | 13# | 30 | 24 | 720 | 720 | 100% | 100%
|  | 14# | 30 | 24 | 720 | 720 | 100% | 100%
|  | 15# | 30 | 24 | 720 | 720 | 100% | 100%
|  | 16# | 30 | 24 | 720 | 720 | 100% | 100%
| 反冲洗泵 | 1# | 30 | 24 | 720 | 44.6 | 6.194% | 99% | 2日接地线修理
|  | 2# | 30 | 24 | 720 | 0 | 0% | 100%
|  | 3# | 30 | 24 | 720 | 42.7 | 5.931% | 100%
| 反冲洗风机 | 1# | 30 | 24 | 720 | 34.8 | 4.833% | 100%
|  | 2# | 30 | 24 | 720 | 33.5 | 4.653% | 100%
|  | 3# | 30 | 24 | 720 | 34.1 | 4.736% | 100%
二 氧 化 氯 发 生 器 房 | 欧泰华 二氧化氯 发生器 | 1# | 30 | 24 | 720 | 714 | 99.17% | 100%
|  | 2# | 30 | 24 | 720 | 714 | 99.17% | 100%
|  | 3# | 30 | 24 | 720 | 690 | 95.83% | 100%
|  | 4# | 30 | 24 | 720 | 714 | 99.17% | 100%
|  | 5# | 30 | 24 | 720 | 0 | 0% | 100%
|  | 6# | 30 | 24 | 720 | 682 | 94.72% | 98% | 10日更换模块
|  | 7# | 30 | 24 | 720 | 344 | 47.78% | 100%
|  | 8# | 30 | 24 | 720 | 128 | 17.78% | 100%
| 山大华特 二氧化氯 发生器 | 9# | 30 | 24 | 720 | 316 | 43.89% | 100%
|  | 10# | 30 | 24 | 720 | 154 | 21.39% | 98% | 8日加热器故障修理
|  | 11# | 30 | 24 | 720 | 670 | 93.06% | 99% | 9日更换加热管
|  | 12# | 30 | 24 | 720 | 670 | 93.06% | 100%
| 增压水泵 | 1# | 30 | 24 | 720 | 0 | 0% | 100%
|  | 2# | 30 | 24 | 720 | 720 | 100% | 100%
|  | 3# | 30 | 24 | 720 | 0 | 0% | 100%
脱 水 机 房 | 浓缩池刮泥机 | 1# | 30 | 24 | 720 | 644 | 89.44% | 100% | 29日保养
|  | 2# | 30 | 24 | 720 | 500 | 69.44% | 80% | 3-8日电机修理、29日保养
| 进泥泵 | 1# | 30 | 24 | 720 | 0 | 0% | 100% | 23日保养
|  | 2# | 30 | 24 | 720 | 665 | 92.36% | 100% | 23日保养
|  | 3# | 30 | 24 | 720 | 144 | 20% | 100% | 23日保养
| 脱水离心机 | 1# | 30 | 24 | 720 | 641 | 89.03% | 100% | 30日保养
|  | 2# | 30 | 24 | 720 | 144 | 20% | 100% | 23日保养
审核： |  |  |  | 制表： |  |  | 制表时间：2021/12/6

## 仪表
常州市深水江边污水处理有限公司污水运行月报表
2021-11-01
仪表名称 | 编号 | 规格型号 | 安装位置 | 运行情况 | 标定、校准情况 | 备注
一期溶氧仪 | 1#（南） | 美商生化T-10 | 一期生反池 | 正常 | 校准 | 2021-11-03 2021-11-10 2021-11-17 2021-11-24
| 2#（南） | 美商生化T-10 | 一期生反池 | 正常 | 校准 | 2021-11-03 2021-11-10 2021-11-17 2021-11-24
| 1#（北） | 美商生化T-10 | 一期生反池 | 正常 | 校准 | 2021-11-03 2021-11-10 2021-11-17 2021-11-24
| 2#（北） | 美商生化T-10 | 一期生反池 | 正常 | 校准 | 2021-11-03 2021-11-10 2021-11-17 2021-11-24
一期污泥浓度计 | 1#（南） | E+H | 一期生反池 | 正常 | 校准 | 2021-11-03 2021-11-10 2021-11-17 2021-11-24
| 2#（南） | E+H | 一期生反池 | 正常 | 校准 | 2021-11-03 2021-11-10 2021-11-17 2021-11-24
| 1#（北） | E+H | 一期生反池 | 正常 | 校准 | 2021-11-03 2021-11-10 2021-11-17 2021-11-24
| 2#（北） | E+H | 一期生反池 | 正常 | 校准 | 2021-11-03 2021-11-10 2021-11-17 2021-11-24
进水PH计 | 1# | 哈希 | 一期旋流沉砂池 | 正常 | 标定 | 2021-11-03 2021-11-10 2021-11-17 2021-11-24
二期溶氧仪 | 1#（南） | 哈希LDO | 二期生反池 | 正常 | 校准 | 2021-11-03 2021-11-10 2021-11-17 2021-11-24
| 2#（南） | 哈希LDO | 二期生反池 | 正常 | 校准 | 2021-11-03 2021-11-10 2021-11-17 2021-11-24
| 1#（北） | 哈希LDO | 二期生反池 | 正常 | 校准 | 2021-11-03 2021-11-10 2021-11-17 2021-11-24
| 2#（北） | 哈希LDO | 二期生反池 | 正常 | 校准 | 2021-11-03 2021-11-10 2021-11-17 2021-11-24
二期污泥浓度计 | 1#（南） | 哈希TXPRO-2 | 二期生反池 | 正常 | 校准 | 2021-11-03 2021-11-10 2021-11-17 2021-11-24
| 2#（南） | E+H | 二期生反池 | 正常 | 校准 | 2021-11-03 2021-11-10 2021-11-17 2021-11-24
| 1#（北） | 哈希TXPRO-2 | 二期生反池 | 正常 | 校准 | 2021-11-03 2021-11-10 2021-11-17 2021-11-24
| 2#（北） | E+H | 二期生反池 | 正常 | 校准 | 2021-11-03 2021-11-10 2021-11-17 2021-11-24
审核： |  |  | 制表： |  | 制表日期：2021/12/6
常州市深水江边污水处理有限公司污水运行月报表
2021-11-01
仪表名称 | 编号 | 规格型号 | 安装位置 | 运行情况 | 标定、校准情况 | 备注
一期ORP | 1#（南） | E+H | 一期生反池 | 正常 | 标定 | 2021-11-03
| 2#（北） | E+H | 一期生反池 | 正常 | 标定 | 2021-11-03
二期ORP | 1#（南） | 哈希 | 二期生反池 | 正常 | 标定 | 2021-11-03
| 2#（北） | 哈希 | 二期生反池 | 正常 | 标定 | 2021-11-03
审核： |  |  | 制表： |  | 制表日期：2021/12/6
Formulas:
备注 = [备注, row above]

## 实验数据
常州市深水江边污水处理有限公司实验数据汇总表
采样地点：一期南 |  |  |  | 采样时间：2021-11-15
硝化实验 |  |  |  | 反硝化实验 |  | 释磷实验
时间节点 | NO3-N(mg/l) | NH3-N(mg/l) | PO43-(mg/l) | 时间节点 | NO3-N(mg/l) | 时间节点 | PO43-(mg/l)
0分钟 | 4.8 | 9.26 | 3.28 | 0分钟 | 7.19 | 0分钟 | 0.82
15分钟 | 7.18 | 6.94 | 0.98 | 15分钟 | 7.04 | 30分钟 | 0.86
30分钟 | 9.38 | 5.62 | 0.86 | 30分钟 | 6.58 | 60分钟 | 0.92
60分钟 | 9.86 | 2.62 | 0.4 | 45分钟 | 3.68 | 90分钟 | 1.68
MLSS(mg/l) | 5742 |  |  | 60分钟 | 2.51 | MLSS(mg/l) | 6292
|  |  |  | 90分钟 | 1.18
|  |  |  | MLSS(mg/l) | 6750
审核： |  |  | 制表： |  |  | 制表日期：2021/12/6