## 处理量
常州市深水江边污水处理有限公司污水处理运行月报表
2022年 1月
日 期 | 水温 | 天气 | 日处理 水量 （m3） | 污泥量（T） |  |  | 药剂量 | MLSS | 电耗 | 混凝剂 | 絮凝剂 阴离子 （kg） | 盐酸 | 氯酸钠 | 乙酸（吨） |  | 回用水 （m3） | 实际水量（m3） | 费用统计 | 成本分析用 |  | 单价 | 单耗 | 之前价 | 最新时间 |  | PAC | PAM阳 | PAM阴 | HCL | NACLO3 | 合计 | 干泥量 | 单耗
| 度 | 状况 |  | 国电 | 英科环境 | 其他 | （Kg） | （mg/l） | ( 度 ) | （Kg） |  | （Kg） | （Kg） | 缺氧段 | 提标段 |  |  | 电量 | 1138046 |  | 0.676 | 0.30161 | 0.608 | 2022-01-04 | 污泥量合计
1 | 18.5 | 晴 | 181830 | 0 | 75.76 | 0 | 100 | 5108 | 53300 | 0 | 0 | 2485 | 888 | 4.074 | 0 | 4012 | 177818 | 聚丙烯酰阳离子 | 145107 |  | 28040 | 0.92712 | 28150 | 2021-04-01 | 75.76 | 0 | 0.015769 | 0 | 0.0060092 | 0.031536 | 0.053314 | 16.9702 | 5.8927
2 | 18.7 | 晴 | 152361 | 0 | 88.22 | 0 | 100 | 4646 | 51400 | 0 | 0 | 2556 | 912 | 4.05 | 0 | 5169 | 147192 | 聚丙烯酰阴离子 | 1393.6 | 146500.6 | 10400 | 0.024007 | 5784.76 | 2021-03-01 | 88.22 | 0 | 0.01905 | 0 | 0.007467 | 0.039127 | 0.065644 | 19.6731 | 5.0831
3 | 18.5 | 晴 | 147857 | 0 | 104.04 | 0 | 100 | 4292 | 46700 | 0 | 0 | 3337 | 1176 | 4.143 | 0 | 5311 | 142546 | 工业盐酸 | 50313.44 |  | 430 | 20.9624 | 182 | 2021-02-01 | 104.04 | 0 | 0.019671 | 0 | 0.010066 | 0.052098 | 0.081835 | 22.9928 | 4.3492
4 | 18.3 | 晴 | 174996 | 0 | 87.5 | 15 | 100 | 5494 | 52800 | 0 | 0 | 4970 | 1728 | 4.146 | 0 | 5363 | 169633 | 工业氯酸钠 | 254010.9398 | 304324.3798 | 6314.91 | 7.2063 | 8978 | 2022-01-04 | 102.5 | 0 | 0.01653 | 0 | 0.012598 | 0.064328 | 0.093456 | 22.4475 | 4.4548
5 | 18.2 | 雨 | 209826 | 0 | 61.36 | 0 | 100 | 4898 | 53700 | 0 | 0 | 4189 | 1440 | 4.478 | 0 | 5321 | 204505 | 混凝药剂 | 6055.2 |  | 348 | 3.1173 | 370 | 2021-02-01 | 61.36 | 0 | 0.013711 | 0 | 0.008808 | 0.044466 | 0.066985 | 13.3765 | 7.4758
6 | 18.5 | 晴 | 205416 | 0 | 52.48 | 30 | 100 | 4486 | 52100 | 0 | 0 | 4544 | 1584 | 4.167 | 0 | 5303 | 200113 | 污泥外运 | 92760.43 | 计算见下表 |  |  |  |  | 82.48 | 0 | 0.014012 | 0 | 0.0097641 | 0.049986 | 0.073762 | 18.723 | 5.341
7 | 18.5 | 阴 | 211110 | 34.92 | 54.96 | 0 | 100 | 4566 | 55400 | 0 | 0 | 3692 | 1272 | 4.334 | 0 | 5213 | 205897 | 自来水 | 22144.6 |  | 4.21 |  |  |  | 89.88 | 0 | 0.013618 | 0 | 0.0077105 | 0.039013 | 0.060341 | 20.1331 | 4.9669
8 | 18.3 | 阴 | 176214 | 103.84 | 0 | 0 | 100 | 4828 | 55700 | 0 | 0 | 3550 | 1224 | 4.202 | 0 | 5319 | 170895 | [7 empty] | 103.84 | 0 | 0.016408 | 0 | 0.0089324 | 0.045229 | 0.070569 | 22.9486 | 4.3576
9 | 18 | 阴 | 208619 | 68.68 | 0 | 0 | 100 | 4748 | 55500 | 0 | 0 | 4473 | 1560 | 4.249 | 0 | 5654 | 202965 |  | 0.081852 | [5 empty] | 68.68 | 0 | 0.013815 | 0 | 0.0094765 | 0.048537 | 0.071828 | 15.1783 | 6.5884
10 | 18.2 | 阴 | 197672 | 105.34 | 0 | 0 | 125 | 5252 | 62500 | 0 | 0 | 4970 | 1704 | 4.209 | 0 | 5514 | 192158 | 总药剂 | 456880.1798 | 除磷药剂 | 7448.8 |  |  |  | 105.34 | 0 | 0.01824 | 0 | 0.011122 | 0.055999 | 0.085361 | 22.8588 | 5.4684
11 | 18.5 | 晴 | 197445 | 66.16 | 0 | 0 | 200 | 5568 | 61000 | 1488 | 10 | 5112 | 1776 | 4.261 | 0 | 5587 | 191858 | 总泥量 | 英科（吨） | 国电（吨） | 外运（吨） |  |  |  | 66.16 | 0.002699 | 0.02923 | 0.00054207 | 0.011457 | 0.058456 | 0.10238 | 14.886 | 13.4354
12 | 18.7 | 晴 | 192360 | 171.76 | 0 | 0 | 225 | 4238 | 60200 | 3912 | 51 | 3692 | 1320 | 4.728 | 0 | 5534 | 186826 | 4113.44 | 829.68 | 3238.76 | 45 |  |  |  | 171.76 | 0.0072869 | 0.033769 | 0.002839 | 0.0084975 | 0.044617 | 0.09701 | 38.1307 | 5.9008
13 | 18.2 | 晴 | 181716 | 175.9 | 0 | 0 | 200 | 5678 | 56000 | 1296 | 19 | 3337 | 1200 | 4.649 | 0 | 5545 | 176171 | 江边费用 | 22.8 | 22.8 |  |  |  |  | 175.9 | 0.0025601 | 0.031833 | 0.0011216 | 0.008145 | 0.043014 | 0.086674 | 38.3462 | 5.2156
14 | 18.4 | 晴 | 178124 | 138.8 | 0 | 0 | 225 | 5530 | 54800 | 0 | 0 | 2485 | 888 | 4.808 | 0 | 5534 | 172590 | 92760.43 | 18916.7 | 73843.73 |  |  |  |  | 138.8 | 0 | 0.036555 | 0 | 0.0061913 | 0.032491 | 0.075237 | 30.3972 | 7.402
15 | 17.8 | 晴 | 167153 | 141.94 | 0 | 0 | 150 | 5378 | 51700 | 0 | 0 | 2698 | 720 | 4.733 | 0 | 5470 | 161683 | 排水承担 |  | 0 |  |  |  |  | 141.94 | 0 | 0.026014 | 0 | 0.0071754 | 0.028121 | 0.061311 | 32.0784 | 4.676
16 | 17.6 | 晴 | 154241 | 124.1 | 0 | 0 | 275 | 5734 | 52200 | 0 | 0 | 3195 | 1128 | 4.238 | 0 | 5596 | 148645 | 0 |  | 0 |  |  |  |  | 124.1 | 0 | 0.051875 | 0 | 0.0092425 | 0.047921 | 0.10904 | 27.7984 | 9.8927
17 | 20.8 | 晴 | 164922 | 196.88 | 0 | 0 | 250 | 6744 | 54700 | 1644 | 3 | 5325 | 1824 | 3.68 | 0 | 5560 | 159362 | 总运费 | 总单价 | 22.8 | 核对 |  |  |  | 196.88 | 0.00359 | 0.043988 | 0.00019578 | 0.014368 | 0.072278 | 0.13442 | 43.9042 | 5.6942
18 | 22.5 | 晴 | 151904 | 120.26 | 0 | 0 | 225 | 6638 | 53700 | 9060 | 51 | 4970 | 1704 | 4.787 | 0 | 5528 | 146376 | 92760.43 |  |  | -1.1369e-13 |  |  |  | 120.26 | 0.02154 | 0.043101 | 0.0036235 | 0.0146 | 0.073513 | 0.15638 | 26.5775 | 8.4658
19 | 25 | 晴 | 171566 | 116.58 | 0 | 0 | 100 | 6026 | 51300 | 0 | 0 | 3408 | 1200 | 4.71 | 0 | 5514 | 166052 | [7 empty] | 116.58 | 0 | 0.016886 | 0 | 0.0088252 | 0.045636 | 0.071347 | 25.6476 | 3.899
20 | 17.8 | 阴 | 138915 | 122.02 | 0 | 0 | 200 | 6324 | 48800 | 0 | 0 | 4615 | 1536 | 4.853 | 0 | 5535 | 133380 | 絮凝剂 | 用量（kg） | 5175 | 134 |  |  |  | 122.02 | 0 | 0.042045 | 0 | 0.014878 | 0.072722 | 0.12965 | 27.0884 | 7.3832
21 | 18 | 阴 | 159735 | 121.86 | 0 | 0 | 175 | 5818 | 50800 | 0 | 0 | 3195 | 1104 | 4.431 | 0 | 5540 | 154195 |  | 单耗（kg/T） | 5.6619 | 0.024007 |  |  |  | 121.86 | 0 | 0.031823 | 0 | 0.0089098 | 0.045213 | 0.085946 | 26.8092 | 6.5276
22 | 17.3 | 阴 | 170875 | 193.82 | 0 | 0 | 175 | 6024 | 55500 | 0 | 0 | 3124 | 1080 | 4.517 | 0 | 5554 | 165321 | 混凝剂 | 用量（kg） | 17400 |  |  |  |  | 193.82 | 0 | 0.029682 | 0 | 0.0081255 | 0.041254 | 0.079061 | 43.4157 | 4.0308
23 | 17.1 | 雨 | 207300 | 142.52 | 35.74 | 0 | 200 | 6124 | 56600 | 0 | 0 | 4615 | 1584 | 4.748 | 0 | 5513 | 201787 |  | 单耗（g/m3） | 3.1 |  |  |  |  | 178.26 | 0 | 0.027792 | 0 | 0.0098344 | 0.049571 | 0.087197 | 40.1085 | 4.9865
24 | 16.4 | 雨 | 206729 | 192.24 | 0 | 0 | 250 | 5766 | 53000 | 0 | 0 | 4970 | 1656 | 4.898 | 0 | 5522 | 201207 | 盐酸 | 用量（kg） | 117008 |  |  |  |  | 192.24 | 0 | 0.03484 | 0 | 0.010621 | 0.051974 | 0.097435 | 42.8695 | 5.8316
25 | 16.7 | 阴 | 206166 | 178.2 | 0 | 0 | 175 | 5260 | 57700 | 0 | 0 | 3550 | 1248 | 4.517 | 0 | 5536 | 200630 |  | 单耗（g/m3） | 21 |  |  |  |  | 178.2 | 0 | 0.024458 | 0 | 0.0076085 | 0.039281 | 0.071348 | 39.0258 | 4.4842
26 | 16.5 | 阴 | 206199 | 195.48 | 0 | 0 | 225 | 5478 | 57300 | 0 | 0 | 4615 | 1536 | 5.034 | 0 | 5512 | 200687 | 氯酸钠 | 用量（kg） | 40224 |  |  |  |  | 195.48 | 0 | 0.031437 | 0 | 0.0098883 | 0.048332 | 0.089658 | 43.7875 | 5.1385
27 | 16 | 雨 | 209908 | 177.34 | 0 | 0 | 200 | 4870 | 51200 | 0 | 0 | 3905 | 1344 | 5.226 | 0 | 5508 | 204400 |  | 单耗（g/m3） | 7.21 |  |  |  |  | 177.34 | 0 | 0.027436 | 0 | 0.008215 | 0.041523 | 0.077174 | 39.7242 | 5.0347
28 | 16.4 | 阴 | 213414 | 177.28 | 0 | 0 | 225 | 5174 | 53800 | 0 | 0 | 3408 | 1200 | 4.589 | 0 | 5520 | 207894 | 乙酸 | 用量（T） | 138.909 |  |  |  |  | 177.28 | 0 | 0.030347 | 0 | 0.007049 | 0.036451 | 0.073847 | 39.1789 | 5.7429
29 | 16.6 | 阴 | 206573 | 172.84 | 0 | 0 | 225 | 4960 | 54400 | 0 | 0 | 3692 | 1224 | 4.405 | 0 | 5544 | 201029 |  | 单耗（g/m3） | 24.89 |  |  |  |  | 172.84 | 0 | 0.031384 | 0 | 0.0078972 | 0.038449 | 0.07773 | 39.0618 | 5.7601
30 | 16.5 | 阴 | 212465 | 0 | 163.2 | 0 | 175 | 5026 | 56700 | 0 | 0 | 2130 | 672 | 4.567 | 0 | 5493 | 206972 | [7 empty] | 163.2 | 0 | 0.023709 | 0 | 0.0044252 | 0.020503 | 0.048637 | 36.72 | 4.7658
31 | 16 | 晴 | 186488 | 0 | 106.42 | 0 | 75 | 4980 | 53000 | 0 | 0 | 2201 | 792 | 4.478 | 0 | 5472 | 181016 | [7 empty] | 106.42 | 0 | 0.011618 | 0 | 0.0052284 | 0.02763 | 0.044476 | 23.6252 | 3.1746
平均 | 18.1452 | / | 185487.0645 | 104.4761 | 26.7639 | 1.4516 | 166.9355 | 5343.7419 | 54306.4516 | 561.2903 | 4.3226 | 3774.4516 | 1297.5484 | 4.4809 | 0 | 5428.9032 | 180058.1613
合计 | / | / | 5750099 | 3238.76 | 829.68 | 45 | 5175 | / | 1683500 | 17400 | 134 | 117008 | 40224 | 138.909 | 0 | 168296 | 5581803 | 2.9126 | [6 empty] | 4113.44
审核： | [7 empty] | 制表： | [7 empty] | 制表时间: | 2022-02-07
36272.48
[16 empty] | 最大 | 207894 | [7 empty] | 914.0064
[14 empty] | 138909 |  | 最小 | 133380
0.024007
0.024007

## 汇总
常州市深水江边污水处理有限公司污水运行月报表
2022-01-01
污 水 处 理 | 污水处理量（m3） | 5581803 | 污 泥 处 理 | 脱水污泥量（T） | 4113.44 | 水 电 用 量 | 用电量（度） |  | 1683500 | 污 水 电 单 耗 | 污水（度/m3） | 0.30161 | 除臭用水量 | 1773.2 | 3486.8 |  | 188314
| 日均处理量（m3） | 180058.1613 |  | 絮凝剂用量（kg） | 5175 |  | 日均用电量（度） |  | 54306.4516 |  | CODcr（度/kg） | 1.2829 | 除臭用电量 | 50536 |  |  | 193894
|  |  |  | 含水率（%） | 77.78 |  | 用水量（T） |  | 5260 | [7 empty] | 5580
| 最高日处理量 | 207894 |  | 絮凝剂单耗（kg/T） | 5.6619 | 消 毒 剂 | 工业合成盐酸（T） |  | 117.008 |  | BOD5（度/kg） | 2.2182
| 最低日处理量 | 133380 |  | 产泥率(g/m３) | 163.7475 |  | 药单耗(g/m3) |  | 20.9624 |  | SS（度/kg） | 1.8755
| 负荷率（%） | 90.0291 | 混 凝 剂 | 混凝剂用量（T） | 17.4 |  | 氯酸钠（T） |  | 40.224 | 乙酸-厌缺氧段 | 投加量（吨） | 138.909
| 进水水温(℃) | 18.1452 |  | 药单耗(g/m3) | 3.1173 |  | 药单耗(g/m3) |  | 7.2063 |  | 药单耗(g/m3) | 24.886
处 理 质 量 | 项目 | 进水 |  | 出水 |  | 去除率（%） |  | 去除总量（kg) |  | 乙酸-提标段 | 投加量（吨） | 0
[11 empty] | 药单耗(g/m3) | 0
| CODcr | 263 |  | 27.9 |  | 89.3916 |  | 1312281.8853 |  | 污 泥 去 向 | 国电 | 3238.76 | 27.9 | 5581803 | 155.7323 | CODcr
| BOD5 | 139 |  | 3.03 |  | 97.8201 |  | 758957.7539 |  |  | 英科环境 | 829.68 | 1 | 5581803 | 5.5818 | BOD5
| SS | 166 |  | 5.19 |  | 96.8735 |  | 897609.7404 |  |  | 其它 | 45 | 5.2 | 5581803 | 29.0254 | SS
| TP | 3.2 |  | 0.14 |  | 95.625 |  | 17080.3172 |  | 运 行 情 况 | 应运行天数 | 31 | 0.1 | 5581803 | 0.55818 | TP
| TN | 30.5 |  | 7.63 |  | 74.9836 |  | 127655.8346 |  |  | 实际运行天数 | 31 | 7.6 | 5581803 | 42.4217 | TN
| NH3-N | 23.4 |  | 0.44 |  | 98.1197 |  | 128158.1969 |  |  | 达标排放天数 | 31 | 0.4 | 5581803 | 2.2327 | NH3-N
| 粪大肠菌群数 (个/L) |  |  | <20 | [6 empty] | 运转率 | 100
备注 | 本月产生泥饼4113.44吨，其中运往常州市英科环境科技有限公司829.68吨，国电常州发电有限公司3238.76吨，外运接种45吨：江苏盈天化学有限公司15.00吨、常州市百丈污水处理有限公司30.00吨。 | [11 empty] | 914.0064
审核： 制表： 制表日期：2022/2/7

## 进出水
常州市深水江边污水处理有限公司进出水水质、污泥含水率月报表
2022-01-01
日期 | 进水 | [5 empty] | 二沉池出水 | [5 empty] | 总出水 | [5 empty] | 污泥含水率 | 粪大肠菌群
| CODCr | BOD5 | SS | TP | NH3-N | TN | CODCr | BOD5 | SS | TP | NH3-N | TN | CODCr | BOD5 | SS | TP | NH3-N | TN
| （mg/L） | （mg/L） | （mg/L） | （mg/L） | （mg/L） | （mg/L） | （mg/L） | （mg/L） | （mg/L） | （mg/L） | （mg/L） | （mg/L） | （mg/L） | （mg/L） | （mg/L） | （mg/L） | （mg/L） | （mg/L） | （%） | (个/L)
1 | 350 | 182 | 220 | 3.77 | 16.8 | 21.9 | 50 | 5.74 | 16 | 0.53 | 0.62 | 8.24 | 34 | 3.02 | 5 | 0.25 | 0.37 | 6.6 | 77.6 | <20 | 69.86%
2 | 342 | 181 | 202 | 4.49 | 31.4 | 36.7 | 52 | 5.38 | 18 | 0.53 | 0.87 | 10.4 | 31 | 3.14 | 5 | 0.16 | 0.73 | 9.14 | 77.7 | <20 | 75.1%
3 | 248 | 131 | 168 | 4.17 | 22 | 29.8 | 34 | 4.62 | 12 | 0.48 | 0.96 | 9.14 | 29 | 3.02 | 5 | 0.15 | 0.51 | 8.32 | 77.9 | <20 | 72.08%
4 | 304 | 161 | 198 | 4.86 | 30.8 | 38.1 | 31 | 5.1 | 17 | 0.55 | 0.68 | 9.64 | 25 | 2.94 | 5 | 0.15 | 0.66 | 9.16 | 78.1 | <20 | 75.96%
5 | 301 | 156 | 234 | 4.35 | 30.9 | 35.8 | 41 | 4.58 | 20 | 0.47 | 0.74 | 9.14 | 32 | 3.12 | 7 | 0.14 | 0.55 | 8.24 | 78.2 | 70 | 76.98%
6 | 262 | 138 | 170 | 4.97 | 19.1 | 28.8 | 35 | 5.22 | 20 | 0.52 | 0.71 | 9.24 | 26 | 2.86 | 6 | 0.12 | 0.46 | 8.54 | 77.3 | <20 | 70.35%
7 | 196 | 104 | 96 | 2.8 | 19 | 24.3 | 36 | 4.86 | 18 | 0.51 | 0.62 | 8.14 | 28 | 3.4 | 5 | 0.17 | 0.43 | 7 | 77.6 | <20 | 71.19%
8 | 240 | 127 | 152 | 2.57 | 18.4 | 26.8 | 34 | 5.5 | 17 | 0.57 | 0.74 | 9.14 | 31 | 3.48 | 5 | 0.16 | 0.42 | 7.7 | 77.9 | <20 | 71.27%
9 | 288 | 152 | 134 | 3.02 | 27.3 | 32.6 | 43 | 5.16 | 18 | 0.5 | 0.75 | 10.5 | 28 | 3.1 | 5 | 0.17 | 0.63 | 8.89 | 77.9 | <20 | 72.73%
10 | 286 | 149 | 198 | 4.02 | 27.5 | 32.3 | 37 | 4.96 | 20 | 0.51 | 0.72 | 8.49 | 32 | 3.28 | 6 | 0.17 | 0.69 | 8.24 | 78.3 | <20 | 74.49%
11 | 304 | 159 | 168 | 4.18 | 27.9 | 34.1 | 36 | 5.26 | 19 | 0.51 | 0.56 | 8.22 | 29 | 3.06 | 5 | 0.15 | 0.52 | 7.2 | 77.5 | <20 | 78.89%
12 | 247 | 131 | 140 | 4.06 | 26.7 | 33.2 | 30 | 4.74 | 15 | 0.54 | 0.81 | 8.32 | 28 | 2.68 | 5 | 0.16 | 0.53 | 7.6 | 77.8 | <20 | 77.11%
13 | 290 | 155 | 188 | 2.77 | 23.9 | 32.9 | 38 | 5.73 | 20 | 0.49 | 0.56 | 9.66 | 28 | 3.34 | 5 | 0.16 | 0.34 | 8.54 | 78.2 | <20 | 74.04%
14 | 218 | 116 | 118 | 2.62 | 22.4 | 27.8 | 35 | 4.82 | 19 | 0.51 | 0.64 | 8.09 | 27 | 2.94 | 5 | 0.11 | 0.44 | 6.8 | 78.1 | <20 | 75.54%
15 | 223 | 120 | 122 | 2.25 | 20.8 | 26.7 | 41 | 5.36 | 18 | 0.52 | 0.49 | 8.89 | 32 | 3.14 | 5 | 0.12 | 0.39 | 8.54 | 77.4 | <20 | 68.01%
16 | 238 | 126 | 110 | 2.62 | 28.4 | 33.7 | 34 | 4.5 | 16 | 0.5 | 0.73 | 9.2 | 25 | 2.44 | 5 | 0.15 | 0.5 | 8.68 | 77.6 | 20 | 74.24%
17 | 160 | 83.3 | 76 | 2.74 | 23.1 | 37.3 | 42 | 5.06 | 20 | 0.51 | 0.58 | 10.3 | 32 | 3.12 | 5 | 0.19 | 0.5 | 9.48 | 77.7 | <20 | 74.58%
18 | 223 | 118 | 130 | 2.99 | 22.3 | 31.9 | 34 | 4.67 | 16 | 0.56 | 0.53 | 7.7 | 28 | 3.03 | 5 | 0.21 | 0.41 | 6.77 | 77.9 | 40 | 78.78%
19 | 189 | 102 | 102 | 2.65 | 27.7 | 32.9 | 36 | 5.42 | 20 | 0.49 | 0.68 | 9.3 | 26 | 3.64 | 6 | 0.21 | 0.53 | 8.93 | 78 | <20 | 72.86%
20 | 299 | 158 | 198 | 2.33 | 24 | 30.4 | 35 | 4.86 | 19 | 0.51 | 0.59 | 8.53 | 27 | 2.78 | 5 | 0.12 | 0.51 | 7.32 | 77.8 | <20 | 75.92%
21 | 448 | 232 | 298 | 3.02 | 23.7 | 35.8 | 40 | 4.88 | 23 | 0.54 | 0.52 | 7.67 | 28 | 3.02 | 5 | 0.16 | 0.28 | 6.6 | 78 | <20 | 81.56%
22 | 326 | 173 | 214 | 3.59 | 24.6 | 36.4 | 40 | 5.12 | 18 | 0.53 | 0.6 | 7.72 | 31 | 2.84 | 5 | 0.12 | 0.47 | 7.67 | 77.6 | 150 | 78.93%
23 | 239 | 124 | 126 | 2.86 | 20.5 | 31.2 | 41 | 4.76 | 19 | 0.56 | 0.43 | 9.13 | 30 | 3.14 | 5 | 0.11 | 0.37 | 7.7 | 77.5 | <20 | 75.32%
24 | 372 | 197 | 288 | 2.99 | 28 | 33.9 | 38 | 5.3 | 18 | 0.49 | 0.63 | 8.13 | 29 | 2.96 | 5 | 0.12 | 0.54 | 7.32 | 77.7 | <20 | 78.41%
25 | 264 | 140 | 170 | 2.66 | 18.9 | 28.4 | 28 | 5.25 | 14 | 0.5 | 0.35 | 7.72 | 19 | 3.06 | 5 | 0.1 | 0.18 | 6.67 | 78.1 | <20 | 76.51%
26 | 231 | 118 | 140 | 3.09 | 20 | 26.2 | 26 | 4.82 | 19 | 0.51 | 0.55 | 7.17 | 25 | 2.78 | 6 | 0.1 | 0.37 | 6.47 | 77.6 | <20 | 75.31%
27 | 236 | 122 | 194 | 2.7 | 26 | 30.8 | 28 | 5.16 | 19 | 0.53 | 0.53 | 6.97 | 20 | 3.24 | 5 | 0.1 | 0.28 | 5.64 | 77.6 | <20 | 81.69%
28 | 200 | 106 | 138 | 1.61 | 13.5 | 17.4 | 26 | 4.92 | 17 | 0.53 | 0.46 | 6.92 | 21 | 2.68 | 5 | 0.08 | 0.26 | 5.97 | 77.9 | <20 | 65.69%
29 | 239 | 127 | 160 | 2.5 | 17.3 | 23.2 | 22 | 4.85 | 16 | 0.52 | 0.51 | 6.97 | <16 | 3.17 | 5 | 0.08 | 0.28 | 6.7 | 77.4 | <20 | 71.12%
30 | 206 | 110 | 158 | 3.16 | 20.7 | 29.8 | 18 | 5.24 | 11 | 0.52 | 0.46 | 7.52 | <16 | 2.88 | 5 | 0.13 | 0.3 | 7.2 | 77.5 | <20 | 75.84%
31 | 181 | 96 | 124 | 2.74 | 21.3 | 25.4 | 19 | 4.98 | 9 | 0.54 | 0.43 | 7.32 | <16 | 2.7 | 5 | 0.1 | 0.24 | 6.9 | 77.8 | <20 | 72.83%
平均 | 263 | 139 | 166 | 3.2 | 23.4 | 30.5 | 34.8 | 5.06 | 17.45 | 0.52 | 0.61 | 8.5 | 27.9 | 3.03 | 5.19 | 0.14 | 0.44 | 7.63 | 77.78 | <20
审核： | [8 empty] | 制表： | [6 empty] | 制表时间：2022/2/7
| 项目 | 进水（mg/L) | 最大值 | 最小值（mg/L) | 出水（mg/L) | 最大值 | 最小值（mg/L) | 去除率
|  |  | （mg/L) |  |  | （mg/L) |  | （%）
| CODCr | 263 | 448 | 160 | 27.9 | 34 | 19 | 89.39% |  | B/C | 0.52852
| BOD5 | 139 | 232 | 83.3 | <2 | <2 | <2 | 98.56% |  | B/TN | 4.5574
| SS | 166 | 298 | 76 | 5.19 | 7 | 5 | 96.87% |  | B/TP | 43.4375
| TP | 3.2 | 4.97 | 1.61 | 0.14 | 0.25 | 0.08 | 95.62%
| NH3-N | 23.4 | 31.4 | 13.5 | 0.44 | 0.73 | 0.18 | 98.12%
| TN | 30.5 | 38.1 | 17.4 | 7.63 | 9.48 | 5.64 | 74.98%

## 设备
常州市深水江边污水处理有限公司设备运行月报表
2022-01-01
运行 工段 | 设备名称 | 编号 | 运行 天数 | 定时 | 额定运行时间 | 实际运行时间 | 利用率 | 完好率 | 维修、保养情况
|  |  | （d） | （h/d） | （h） | （h） | % | %
预 处 理 | 粗格栅机 | 1# | 31 | 2 | 62 | 50 | 80.65% | 100%
|  | 2# | 31 | 2 | 62 | 50 | 80.65% | 100%
| 螺旋输送机 | / | 31 | 2 | 62 | 50 | 80.65% | 100%
| 螺旋压榨机 | / | 31 | 2 | 62 | 50 | 80.65% | 100%
| 进水泵 | 1# | 31 | 24 | 744 | 279 | 37.5% | 100%
|  | 2# | 31 | 24 | 744 | 383 | 51.48% | 100%
|  | 3# | 31 | 24 | 744 | 620 | 83.33% | 100%
|  | 4# | 31 | 24 | 744 | 264 | 35.48% | 100%
|  | 5# | 31 | 24 | 744 | 632 | 84.95% | 100%
| 细格栅机 | 1# | 31 | 2.4 | 74.4 | 74.4 | 100% | 100% | 21日保养
|  | 2# | 31 | 2.4 | 74.4 | 74.4 | 100% | 100% | 21日保养
|  | 3# | 31 | 2.4 | 74.4 | 67.1 | 90.19% | 87% | 10-14日电机修理、21日保养
|  | 4# | 31 | 2.4 | 74.4 | 74.4 | 100% | 100% | 21日保养
|  | 5# | 31 | 2.4 | 74.4 | 74.4 | 100% | 100% | 21日保养
|  | 6# | 31 | 2.4 | 74.4 | 74.4 | 100% | 100% | 21日保养
| 螺旋输送机 | 1# | 31 | 2 | 62 | 15.5 | 25% | 100% | 21日保养
|  | 2# | 31 | 2 | 62 | 15.5 | 25% | 100% | 21日保养
| 螺旋压榨机 | 1# | 31 | 2 | 62 | 15.5 | 25% | 100% | 21日保养
|  | 2# | 31 | 2 | 62 | 15.5 | 25% | 100% | 21日保养
| 搅拌机 | 1# | 31 | 24 | 744 | 0 | 0% | 0%
| 砂水分离机 | 1# | 31 | 0.5 | 15.5 | 15.5 | 100% | 100% | 21日保养
| 搅拌机 | 2# | 31 | 24 | 744 | 0 | 0% | 100% | 21日保养
| 砂水分离机 | 2# | 31 | 0.5 | 15.5 | 15.5 | 100% | 100% | 21日保养
| 搅拌机 | 3# | 31 | 24 | 744 | 744 | 100% | 100% | 21日保养
| 砂水分离机 | 3# | 31 | 0.5 | 15.5 | 15.5 | 100% | 100% | 21日保养
| 搅拌机 | 4# | 31 | 24 | 744 | 0 | 0% | 100% | 21日保养
| 砂水分离机 | 4# | 31 | 0.5 | 15.5 | 15.5 | 100% | 100% | 21日保养
| 高压鼓风机 | 1# | 31 | 24 | 744 | 221 | 29.7% | 100%
|  | 2# | 31 | 24 | 744 | 102 | 13.71% | 100%
|  | 3# | 31 | 24 | 744 | 240 | 32.26% | 100% | 11日风机模块更换、19日开关柜更换
|  | 4# | 31 | 24 | 744 | 564 | 75.81% | 99%
|  | 5# | 31 | 24 | 744 | 514 | 69.09% | 100%
审核： |  |  |  | 制表： |  |  | 制表时间：2022/2/7
常州市深水江边污水处理有限公司设备运行月报表
2022-01-01
运行 工段 | 设备名称 | 编号 | 运行 天数 | 定时 | 额定运行时间 | 实际运行时间 | 利用率 | 完好率 | 维修、保养情况
|  |  | （d） | （h/d） | （h） | （h） | % | %
水 解 酸 化 池 | 水解酸化池 搅拌器 （南） | 1# | 31 | 24 | 744 | 0 | 0% | 100%
|  | 2# | 31 | 24 | 744 | 0 | 0% | 100%
|  | 3# | 31 | 24 | 744 | 0 | 0% | 100%
|  | 4# | 31 | 24 | 744 | 0 | 0% | 100%
|  | 5# | 31 | 24 | 744 | 0 | 0% | 100%
|  | 6# | 31 | 24 | 744 | 0 | 0% | 100%
|  | 7# | 31 | 24 | 744 | 0 | 0% | 100%
|  | 8# | 31 | 24 | 744 | 0 | 0% | 100%
|  | 9# | 31 | 24 | 744 | 0 | 0% | 100%
|  | 10# | 31 | 24 | 744 | 0 | 0% | 100%
|  | 11# | 31 | 24 | 744 | 0 | 0% | 100%
|  | 12# | 31 | 24 | 744 | 0 | 0% | 100%
|  | 13# | 31 | 24 | 744 | 0 | 0% | 100%
|  | 14# | 31 | 24 | 744 | 0 | 0% | 100%
|  | 15# | 31 | 24 | 744 | 0 | 0% | 100%
|  | 16# | 31 | 24 | 744 | 0 | 0% | 100%
|  | 17# | 31 | 24 | 744 | 0 | 0% | 100%
|  | 18# | 31 | 24 | 744 | 0 | 0% | 100%
| 水解酸化池 搅拌器 （北） | 19# | 31 | 24 | 744 | 0 | 0% | 100%
|  | 20# | 31 | 24 | 744 | 0 | 0% | 100%
|  | 21# | 31 | 24 | 744 | 0 | 0% | 100%
|  | 22# | 31 | 24 | 744 | 0 | 0% | 100%
|  | 23# | 31 | 24 | 744 | 0 | 0% | 100%
|  | 24# | 31 | 24 | 744 | 0 | 0% | 100%
|  | 25# | 31 | 24 | 744 | 0 | 0% | 100%
|  | 26# | 31 | 24 | 744 | 0 | 0% | 100%
|  | 27# | 31 | 24 | 744 | 0 | 0% | 100%
|  | 28# | 31 | 24 | 744 | 0 | 0% | 100%
|  | 29# | 31 | 24 | 744 | 0 | 0% | 100%
|  | 30# | 31 | 24 | 744 | 0 | 0% | 100%
|  | 31# | 31 | 24 | 744 | 0 | 0% | 100%
|  | 32# | 31 | 24 | 744 | 0 | 0% | 100%
|  | 33# | 31 | 24 | 744 | 0 | 0% | 100%
|  | 34# | 31 | 24 | 744 | 0 | 0% | 100%
|  | 35# | 31 | 24 | 744 | 0 | 0% | 100%
|  | 36# | 31 | 24 | 744 | 0 | 0% | 100%
审核： |  |  |  | 制表： |  |  | 制表时间：2022/2/7
常州市深水江边污水处理有限公司设备运行月报表
2022-01-01
运行 工段 | 设备名称 | 编号 | 运行 天数 | 定时 | 额定运行时间 | 实际运行时间 | 利用率 | 完好率 | 维修、保养情况
|  |  | （d） | （h/d） | （h） | （h） | % | %
水 解 酸 化 池 | 中沉池 刮泥机 | 1# | 31 | 24 | 744 | 0 | 0% | 100%
|  | 2# | 31 | 24 | 744 | 0 | 0% | 100%
| 中沉池 回流泵 | 1# | 31 | 24 | 744 | 0 | 0% | 100%
|  | 2# | 31 | 24 | 744 | 0 | 0% | 100%
|  | 3# | 31 | 24 | 744 | 0 | 0% | 100%
|  | 4# | 31 | 24 | 744 | 0 | 0% | 100%
|  | 5# | 31 | 24 | 744 | 0 | 0% | 100%
|  | 6# | 31 | 24 | 744 | 0 | 0% | 100%
| 中沉池 排泥泵 | 1# | 31 | 24 | 744 | 0 | 0% | 100%
|  | 2# | 31 | 24 | 744 | 0 | 0% | 100%
|  | 3# | 31 | 24 | 744 | 0 | 0% | 100%
| 二次 提升泵 | 1# | 31 | 24 | 744 | 0 | 0% | 100%
|  | 2# | 31 | 24 | 744 | 0 | 0% | 100%
|  | 3# | 31 | 24 | 744 | 0 | 0% | 100%
|  | 4# | 31 | 24 | 744 | 0 | 0% | 100%
一 期 二 级 处 理 | 一 期 厌 、 缺 、 好 氧 区 搅 拌 器 | 1# | 31 | 24 | 744 | 744 | 100% | 100%
|  | 2# | 31 | 24 | 744 | 744 | 100% | 100%
|  | 3# | 31 | 24 | 744 | 744 | 100% | 100%
|  | 4# | 31 | 24 | 744 | 744 | 100% | 100%
|  | 5# | 31 | 24 | 744 | 744 | 100% | 100%
|  | 6# | 31 | 24 | 744 | 744 | 100% | 100%
|  | 7# | 31 | 24 | 744 | 744 | 100% | 100%
|  | 8# | 31 | 24 | 744 | 744 | 100% | 100%
|  | 9# | 31 | 24 | 744 | 744 | 100% | 100%
|  | 10# | 31 | 24 | 744 | 744 | 100% | 100%
|  | 11# | 31 | 24 | 744 | 744 | 100% | 100%
|  | 12# | 31 | 24 | 744 | 744 | 100% | 100%
|  | 13# | 31 | 24 | 744 | 744 | 100% | 100%
|  | 14# | 31 | 24 | 744 | 744 | 100% | 100%
|  | 15# | 31 | 24 | 744 | 744 | 100% | 100%
|  | 16# | 31 | 24 | 744 | 744 | 100% | 100%
|  | 17# | 31 | 24 | 744 | 744 | 100% | 100%
|  | 18# | 31 | 24 | 744 | 744 | 100% | 100%
|  | 19# | 31 | 24 | 744 | 744 | 100% | 100%
|  | 20# | 31 | 24 | 744 | 744 | 100% | 100%
|  | 21# | 31 | 24 | 744 | 744 | 100% | 100%
|  | 22# | 31 | 24 | 744 | 744 | 100% | 100%
审核： |  |  |  | 制表： |  |  | 制表时间：2022/2/7
常州市深水江边污水处理有限公司设备运行月报表
2022-01-01
运行 工段 | 设备名称 | 编号 | 运行 天数 | 定时 | 额定运行时间 | 实际运行时间 | 利用率 | 完好率 | 维修、保养情况
|  |  | （d） | （h/d） | （h） | （h） | % | %
一 期 二 级 处 理 | 一期 厌、缺 、好氧 区搅拌 器 | 23# | 31 | 24 | 744 | 744 | 100% | 100%
|  | 24# | 31 | 24 | 744 | 744 | 100% | 100%
|  | 25# | 31 | 24 | 744 | 744 | 100% | 100%
|  | 26# | 31 | 24 | 744 | 744 | 100% | 100%
|  | 27# | 31 | 24 | 744 | 744 | 100% | 100%
|  | 28# | 31 | 24 | 744 | 744 | 100% | 100%
| 二沉池 刮吸泥机 | 1# | 31 | 24 | 744 | 744 | 100% | 100%
|  | 2# | 31 | 24 | 744 | 742 | 99% | 99% | 6日行走轮更换一个
| 剩余 污泥泵 | 1# | 31 | 24 | 744 | 241 | 32.39% | 100%
|  | 2# | 31 | 24 | 744 | 109 | 14.65% | 100%
|  | 3# | 31 | 24 | 744 | 393 | 52.82% | 68% | 19-28日泵修理、叶轮更换
| 外回 流泵 | 1# | 31 | 24 | 744 | 666 | 89.52% | 100%
|  | 2# | 31 | 24 | 744 | 744 | 100% | 100%
|  | 3# | 31 | 24 | 744 | 744 | 100% | 100%
| 内回 流泵 | 1# | 31 | 24 | 744 | 744 | 100% | 100%
|  | 2# | 31 | 24 | 744 | 648 | 87.1% | 100%
|  | 3# | 31 | 24 | 744 | 710 | 95.43% | 100%
|  | 4# | 31 | 24 | 744 | 744 | 100% | 100%
|  | 5# | 31 | 24 | 744 | 648 | 87.1% | 0%
|  | 6# | 31 | 24 | 744 | 710 | 95.43% | 100%
二 期 二 级 处 理 | 二 期 厌 、 缺 、 好 氧 区 搅 拌 器 | 1# | 31 | 24 | 744 | 744 | 100% | 100%
|  | 2# | 31 | 24 | 744 | 552 | 74% | 74% | 24日检查：过载（待修）
|  | 3# | 31 | 24 | 744 | 744 | 100% | 100%
|  | 4# | 31 | 24 | 744 | 0 | 0% | 0%
|  | 5# | 31 | 24 | 744 | 744 | 100% | 100%
|  | 6# | 31 | 24 | 744 | 0 | 0% | 0%
|  | 7# | 31 | 24 | 744 | 744 | 100% | 100%
|  | 8# | 31 | 24 | 744 | 744 | 100% | 100%
|  | 9# | 31 | 24 | 744 | 744 | 100% | 100%
|  | 10# | 31 | 24 | 744 | 744 | 100% | 100%
|  | 11# | 31 | 24 | 744 | 744 | 100% | 100%
|  | 12# | 31 | 24 | 744 | 744 | 100% | 100%
|  | 13# | 31 | 24 | 744 | 744 | 100% | 100%
|  | 14# | 31 | 24 | 744 | 744 | 100% | 100%
|  | 15# | 31 | 24 | 744 | 744 | 100% | 100%
|  | 16# | 31 | 24 | 744 | 744 | 100% | 100%
|  | 17# | 31 | 24 | 744 | 0 | 0% | 0%
|  | 18# | 31 | 24 | 744 | 744 | 100% | 100%
审核： |  |  |  | 制表： |  |  | 制表时间：2022/2/7
常州市深水江边污水处理有限公司设备运行月报表
2022-01-01
运行 工段 | 设备名称 | 编号 | 运行 天数 | 定时 | 额定运行时间 | 实际运行时间 | 利用率 | 完好率 | 维修、保养情况
|  |  | （d） | （h/d） | （h） | （h） | % | %
二 期 二 级 处 理 | 二 期 厌 、 缺 、 好 氧 区 搅 拌 器 | 19# | 31 | 24 | 744 | 744 | 100% | 100%
|  | 20# | 31 | 24 | 744 | 744 | 100% | 100%
|  | 21# | 31 | 24 | 744 | 744 | 100% | 100%
|  | 22# | 31 | 24 | 744 | 744 | 100% | 100%
|  | 23# | 31 | 24 | 744 | 744 | 100% | 100%
|  | 24# | 31 | 24 | 744 | 744 | 100% | 100%
|  | 25# | 31 | 24 | 744 | 744 | 100% | 100%
|  | 26# | 31 | 24 | 744 | 744 | 100% | 100%
|  | 27# | 31 | 24 | 744 | 744 | 100% | 100%
|  | 28# | 31 | 24 | 744 | 744 | 100% | 100%
|  | 29# | 31 | 24 | 744 | 744 | 100% | 100%
|  | 30# | 31 | 24 | 744 | 744 | 100% | 100%
|  | 31# | 31 | 24 | 744 | 744 | 100% | 100%
|  | 32# | 31 | 24 | 744 | 744 | 100% | 100%
|  | 33# | 31 | 24 | 744 | 744 | 100% | 100%
|  | 34# | 31 | 24 | 744 | 744 | 100% | 100%
|  | 35# | 31 | 24 | 744 | 744 | 100% | 100%
|  | 36# | 31 | 24 | 744 | 744 | 100% | 100%
| 二沉池 刮吸泥机 | 3# | 31 | 24 | 744 | 744 | 100% | 100%
|  | 4# | 31 | 24 | 744 | 744 | 100% | 100%
| 外回 流泵 | 4# | 31 | 24 | 744 | 668 | 89.78% | 100%
|  | 5# | 31 | 24 | 744 | 740 | 99.46% | 100%
|  | 6# | 31 | 24 | 744 | 744 | 100% | 100%
| 内回 流泵 | 1# | 31 | 24 | 744 | 744 | 100% | 100%
|  | 2# | 31 | 24 | 744 | 480 | 64.52% | 100%
|  | 3# | 31 | 24 | 744 | 618 | 83.06% | 100%
|  | 4# | 31 | 24 | 744 | 744 | 100% | 100%
|  | 5# | 31 | 24 | 744 | 456 | 61.29% | 100%
|  | 6# | 31 | 24 | 744 | 650 | 87.37% | 100%
深 度 处 理 | 三次 提升泵 | 1# | 31 | 24 | 744 | 744 | 100% | 100%
|  | 2# | 31 | 24 | 744 | 0 | 0% | 100%
|  | 3# | 31 | 24 | 744 | 740 | 99.46% | 100%
|  | 4# | 31 | 24 | 744 | 732 | 98.39% | 100%
| 高沉 刮泥机 | 1# | 31 | 24 | 744 | 744 | 100% | 100% | 26日保养
|  | 2# | 31 | 24 | 744 | 744 | 100% | 100% | 26日保养
|  | 3# | 31 | 24 | 744 | 744 | 100% | 100% | 26日保养
|  | 4# | 31 | 24 | 744 | 744 | 100% | 100% | 26日保养
审核： |  |  |  | 制表： |  |  | 制表时间：2022/2/7
常州市深水江边污水处理有限公司设备运行月报表
2022-01-01
运行 工段 | 设备名称 | 编号 | 运行 天数 | 定时 | 额定运行时间 | 实际运行时间 | 利用率 | 完好率 | 维修、保养情况
|  |  | （d） | （h/d） | （h） | （h） | % | %
深 度 处 理 | 高沉池 絮凝搅拌器 | 1# | 31 | 24 | 744 | 48 | 6.452% | 100% | 26日保养
|  | 2# | 31 | 24 | 744 | 48 | 6.452% | 52% | 26日保养
|  | 3# | 31 | 24 | 744 | 48 | 6.452% | 100% | 26日保养
|  | 4# | 31 | 24 | 744 | 48 | 6.452% | 90% | 12-14日变频器更换、26日保养
| 高沉池 混凝搅拌器 | 1# | 31 | 24 | 744 | 48 | 6.452% | 100% | 26日保养
|  | 2# | 31 | 24 | 744 | 48 | 6.452% | 100% | 26日保养
|  | 3# | 31 | 24 | 744 | 48 | 6.452% | 100% | 26日保养
|  | 4# | 31 | 24 | 744 | 48 | 6.452% | 100% | 26日保养
|  | 5# | 31 | 24 | 744 | 0 | 0% | 100% | 26日保养
|  | 6# | 31 | 24 | 744 | 0 | 0% | 100% | 26日保养
| 高沉池 剩余污泥泵 | 1# | 31 | 24 | 744 | 112 | 15.05% | 100% | 26日保养
|  | 2# | 31 | 24 | 744 | 112 | 15.05% | 100% | 26日保养
|  | 3# | 31 | 24 | 744 | 112 | 15.05% | 100% | 26日保养
|  | 4# | 31 | 24 | 744 | 112 | 15.05% | 100% | 26日保养
| PAC 投加泵 | 1# | 31 | 24 | 744 | 48 | 6.452% | 100%
|  | 2# | 31 | 24 | 744 | 48 | 6.452% | 100%
|  | 3# | 31 | 24 | 744 | 0 | 0% | 100%
|  | 4# | 31 | 24 | 744 | 48 | 6.452% | 100%
|  | 5# | 31 | 24 | 744 | 0 | 0% | 100%
|  | 6# | 31 | 24 | 744 | 48 | 6.452% | 100%
|  | 7# | 31 | 24 | 744 | 0 | 0% | 100%
|  | 8# | 31 | 24 | 744 | 0 | 0% | 100%
|  | 9# | 31 | 24 | 744 | 0 | 0% | 100%
| PAM 投加泵 | 1# | 31 | 24 | 744 | 48 | 6.452% | 100%
|  | 2# | 31 | 24 | 744 | 0 | 0% | 100%
|  | 3# | 31 | 24 | 744 | 0 | 0% | 100%
|  | 4# | 31 | 24 | 744 | 48 | 6.452% | 100%
|  | 5# | 31 | 24 | 744 | 48 | 6.452% | 100%
|  | 6# | 31 | 24 | 744 | 0 | 0% | 100%
|  | 7# | 31 | 24 | 744 | 0 | 0% | 100%
|  | 8# | 31 | 24 | 744 | 48 | 6.452% | 100%
| 提标 空压机 | 1# | 31 | 24 | 744 | 744 | 100% | 100% | 20日保养
|  | 2# | 31 | 24 | 744 | 744 | 100% | 100% | 20日保养
|  | 3# | 31 | 24 | 744 | 0 | 0% | 100% | 20日保养
| V型滤池 （南） | 1# | 31 | 24 | 744 | 744 | 100% | 100%
|  | 2# | 31 | 24 | 744 | 744 | 100% | 100%
|  | 3# | 31 | 24 | 744 | 744 | 100% | 100%
|  | 4# | 31 | 24 | 744 | 744 | 100% | 100%
|  | 5# | 31 | 24 | 744 | 744 | 100% | 100%
审核： |  |  |  | 制表： |  |  | 制表时间：2022/2/7
常州市深水江边污水处理有限公司设备运行月报表
2022-01-01
运行 工段 | 设备名称 | 编号 | 运行 天数 | 定时 | 额定运行时间 | 实际运行时间 | 利用率 | 完好率 | 维修、保养情况
|  |  | （d） | （h/d） | （h） | （h） | % | %
深 度 处 理 | V型滤池 （南） | 6# | 31 | 24 | 744 | 744 | 100% | 100%
|  | 7# | 31 | 24 | 744 | 744 | 100% | 100%
|  | 8# | 31 | 24 | 744 | 744 | 100% | 100%
| V型滤池 （北） | 9# | 31 | 24 | 744 | 744 | 100% | 100%
|  | 10# | 31 | 24 | 744 | 744 | 100% | 100%
|  | 11# | 31 | 24 | 744 | 744 | 100% | 100%
|  | 12# | 31 | 24 | 744 | 744 | 100% | 100%
|  | 13# | 31 | 24 | 744 | 744 | 100% | 100%
|  | 14# | 31 | 24 | 744 | 744 | 100% | 100%
|  | 15# | 31 | 24 | 744 | 744 | 100% | 100%
|  | 16# | 31 | 24 | 744 | 744 | 100% | 100%
| 反冲洗泵 | 1# | 31 | 24 | 744 | 44.6 | 5.995% | 100% | 20日保养
|  | 2# | 31 | 24 | 744 | 0 | 0% | 100% | 20日保养
|  | 3# | 31 | 24 | 744 | 43.5 | 5.847% | 100% | 20日保养
| 反冲洗风机 | 1# | 31 | 24 | 744 | 37.3 | 5.013% | 100% | 20日保养
|  | 2# | 31 | 24 | 744 | 33.7 | 4.53% | 100% | 20日保养
|  | 3# | 31 | 24 | 744 | 37.8 | 5.081% | 100% | 20日保养
二 氧 化 氯 发 生 器 房 | 欧泰华 二氧化氯 发生器 | 1# | 31 | 24 | 744 | 740 | 99.46% | 100%
|  | 2# | 31 | 24 | 744 | 728 | 97.85% | 100%
|  | 3# | 31 | 24 | 744 | 728 | 97.85% | 100%
|  | 4# | 31 | 24 | 744 | 726 | 97.58% | 100%
|  | 5# | 31 | 24 | 744 | 0 | 0% | 100%
|  | 6# | 31 | 24 | 744 | 722 | 97.04% | 100%
|  | 7# | 31 | 24 | 744 | 262 | 35.22% | 100%
|  | 8# | 31 | 24 | 744 | 136 | 18.28% | 100%
| 山大华特 二氧化氯 发生器 | 9# | 31 | 24 | 744 | 312 | 41.94% | 100%
|  | 10# | 31 | 24 | 744 | 156 | 20.97% | 100%
|  | 11# | 31 | 24 | 744 | 718 | 96.51% | 98% | 13日更换加热管、17日更换盐酸泵
|  | 12# | 31 | 24 | 744 | 720 | 96.77% | 100%
| 增压水泵 | 1# | 31 | 24 | 744 | 4 | 0.5% | 100% | 6日更换备用泵
|  | 2# | 31 | 24 | 744 | 740 | 99% | 99% | 6日止回阀修理
|  | 3# | 31 | 24 | 744 | 0 | 0% | 100%
脱 水 机 房 | 浓缩池刮泥机 | 1# | 31 | 24 | 744 | 264 | 35.48% | 100%
|  | 2# | 31 | 24 | 744 | 720 | 96.77% | 100%
| 进泥泵 | 1# | 31 | 24 | 744 | 740 | 99.46% | 100%
|  | 2# | 31 | 24 | 744 | 502 | 67.47% | 100%
|  | 3# | 31 | 24 | 744 | 20 | 2.688% | 94% | 27-28日更换定转子、万向节等
| 脱水离心机 | 1# | 31 | 24 | 744 | 736 | 99% | 100% | 27日保养
|  | 2# | 31 | 24 | 744 | 466 | 62.63% | 94% | 19-20日更换干泥泵减速机、27日保养
审核： |  |  |  | 制表： |  |  | 制表时间：2022/2/7

## 仪表
常州市深水江边污水处理有限公司污水运行月报表
2022-01-01
仪表名称 | 编号 | 规格型号 | 安装位置 | 运行情况 | 标定、校准情况 | 备注
一期溶氧仪 | 1#（南） | 美商生化T-10 | 一期生反池 | 正常 | 校准 | 2022-01-04 2022-01-11 2022-01-18 2022-01-25
| 2#（南） | 美商生化T-10 | 一期生反池 | 正常 | 校准 | 2022-01-04 2022-01-11 2022-01-18 2022-01-25
| 1#（北） | 美商生化T-10 | 一期生反池 | 正常 | 校准 | 2022-01-04 2022-01-11 2022-01-18 2022-01-25
| 2#（北） | 美商生化T-10 | 一期生反池 | 正常 | 校准 | 2022-01-04 2022-01-11 2022-01-18 2022-01-25
一期污泥浓度计 | 1#（南） | E+H | 一期生反池 | 正常 | 校准 | 2022-01-04 2022-01-11 2022-01-18 2022-01-25
| 2#（南） | E+H | 一期生反池 | 正常 | 校准 | 2022-01-04 2022-01-11 2022-01-18 2022-01-25
| 1#（北） | E+H | 一期生反池 | 正常 | 校准 | 2022-01-04 2022-01-11 2022-01-18 2022-01-25
| 2#（北） | E+H | 一期生反池 | 正常 | 校准 | 2022-01-04 2022-01-11 2022-01-18 2022-01-25
进水PH计 | 1# | 哈希 | 一期旋流沉砂池 | 正常 | 标定 | 2022-01-04 2022-01-11 2022-01-18 2022-01-25
二期溶氧仪 | 1#（南） | 哈希LDO | 二期生反池 | 正常 | 校准 | 2022-01-04 2022-01-11 2022-01-18 2022-01-25
| 2#（南） | 哈希LDO | 二期生反池 | 正常 | 校准 | 2022-01-04 2022-01-11 2022-01-18 2022-01-25
| 1#（北） | 哈希LDO | 二期生反池 | 正常 | 校准 | 2022-01-04 2022-01-11 2022-01-18 2022-01-25
| 2#（北） | 哈希LDO | 二期生反池 | 正常 | 校准 | 2022-01-04 2022-01-11 2022-01-18 2022-01-25
二期污泥浓度计 | 1#（南） | 哈希TXPRO-2 | 二期生反池 | 正常 | 校准 | 2022-01-04 2022-01-11 2022-01-18 2022-01-25
| 2#（南） | E+H | 二期生反池 | 正常 | 校准 | 2022-01-04 2022-01-11 2022-01-18 2022-01-25
| 1#（北） | 哈希TXPRO-2 | 二期生反池 | 正常 | 校准 | 2022-01-04 2022-01-11 2022-01-18 2022-01-25
| 2#（北） | E+H | 二期生反池 | 正常 | 校准 | 2022-01-04 2022-01-11 2022-01-18 2022-01-25
审核： |  |  | 制表： |  | 制表日期：2022/2/7
常州市深水江边污水处理有限公司污水运行月报表
2022-01-01
仪表名称 | 编号 | 规格型号 | 安装位置 | 运行情况 | 标定、校准情况 | 备注
一期ORP | 1#（南） | E+H | 一期生反池 | 正常 | 标定 | 2022-01-13
| 2#（北） | E+H | 一期生反池 | 正常 | 标定 | 2022-01-13
二期ORP | 1#（南） | 哈希 | 二期生反池 | 正常 | 标定 | 2022-01-13
| 2#（北） | 哈希 | 二期生反池 | 正常 | 标定 | 2022-01-13
审核： |  |  | 制表： |  | 制表日期：2022/2/7
Formulas:
备注 = [备注, row above]

## 实验数据
常州市深水江边污水处理有限公司实验数据汇总表
采样地点：二期南 |  |  |  | 采样时间：2022-1-20
硝化实验 |  |  |  | 反硝化实验 |  | 释磷实验
时间节点 | NO3-N(mg/l) | NH3-N(mg/l) | PO43-(mg/l) | 时间节点 | NO3-N(mg/l) | 时间节点 | PO43-(mg/l)
0分钟 | 3.23 | 8.93 | 3.53 | 0分钟 | 6.86 | 0分钟 | 2.15
15分钟 | 4.52 | 7.12 | 2.45 | 15分钟 | 6.11 | 30分钟 | 2.32
30分钟 | 7.11 | 5.23 | 2.32 | 30分钟 | 5.1 | 60分钟 | 2.68
60分钟 | 8.53 | 3.67 | 1.31 | 45分钟 | 3.98 | 90分钟 | 3.11
MLSS(mg/l) | 5132 |  |  | 60分钟 | 2.53 | MLSS(mg/l) | 5512
|  |  |  | 90分钟 | 1.53
|  |  |  | MLSS(mg/l) | 5332
审核： |  |  | 制表： |  |  | 制表日期：2022/2/7