## 处理量
常州市深水江边污水处理有限公司污水处理运行月报表
2022-11-01
日 期 | 水温 | 天气 | 日处理水量 （m3） | 污泥量（T） |  |  | 药剂量 | MLSS | 电耗 | 混凝剂 | 絮凝剂 阴离子 （kg） | 盐酸 | 氯酸钠 | 乙酸（吨） |  | 回用水 （m3） | 实际水量（m3） | 费用统计 | 成本分析用 |  | 单价 | 单耗 | 之前价 | 最新时间 |  | PAC | PAM阳 | PAM阴 | HCL | NACLO3 | 合计 | 干泥量 | 单耗
| 度 | 状况 |  | 国电 | 英科环境 | 其他 | （Kg） | （mg/l） | ( 度 ) | （Kg） |  | （Kg） | （Kg） | 缺氧段 | 提标段 |  |  | 电量 | 1053234.79 |  | 0.67841 | 0.28777 | 0.67841 | 2022-05-23 | 污泥量合计
1 | 24.1 | 晴 | 202419 | 170.78 | 0 | 0 | 225 | 4428 | 55500 | 0 | 0.1 | 5325 | 1824 | 1.56 | 0 | 5488 | 196931 | 聚丙烯酰阳离子 | 178500 |  | 28000 | 1.1817 | 28000 | 2022-04-05 | 170.78 | 0 | 0.031991 | 5.281e-06 | 0.012033 | 0.060158 | 0.10419 | 37.9132 | 5.9346
2 | 25 | 晴 | 195967 | 176.06 | 0 | 0 | 225 | 4492 | 56300 | 0 | 0 | 3124 | 1080 | 2.4 | 0 | 5488 | 190479 | 聚丙烯酰阴离子 | 13.52 | 178513.52 | 10400 | 0.00024097 | 10400 | 2022-04-05 | 176.06 | 0 | 0.033075 | 0 | 0.0072983 | 0.036826 | 0.077199 | 38.9093 | 5.7827
3 | 25.2 | 晴 | 171027 | 178.84 | 0 | 0 | 225 | 3758 | 51800 | 0 | 0.1 | 2130 | 768 | 1.56 | 0 | 5480 | 165547 | 工业盐酸 | 50236.05 |  | 445 | 20.9252 | 445 | 2022-04-05 | 178.84 | 0 | 0.038056 | 6.2822e-06 | 0.0057256 | 0.030131 | 0.073919 | 38.8083 | 5.7977
4 | 24.2 | 阴 | 188228 | 177.48 | 0 | 0 | 200 | 4314 | 51400 | 0 | 0 | 1562 | 576 | 1.62 | 0 | 5480 | 182748 | 工业氯酸钠 | 252837.36 | 303073.41 | 6495 | 7.2157 | 6495 | 2022-12-05 | 177.48 | 0 | 0.030643 | 0 | 0.0038035 | 0.020471 | 0.054918 | 38.8681 | 5.1456
5 | 24.5 | 晴 | 159531 | 142.2 | 0 | 0 | 200 | 4638 | 47700 | 0 | 0.1 | 2343 | 840 | 1.5 | 0 | 5480 | 154051 | 混凝药剂 | 0.1578 |  | 526 | 5.5608e-05 | 526 | 2022-04-05 | 142.2 | 0 | 0.036352 | 6.751e-06 | 0.0067681 | 0.035416 | 0.078542 | 30.8574 | 6.4814
6 | 24.6 | 晴 | 158579 | 176.82 | 0 | 0 | 225 | 4734 | 48300 | 0 | 0 | 4047 | 1392 | 1.8 | 0 | 5480 | 153099 | 污泥外运 | 106341.94 | 计算见下表 |  |  |  |  | 176.82 | 0 | 0.04115 | 0 | 0.011763 | 0.059054 | 0.11197 | 38.0163 | 5.9185
7 | 23.8 | 晴 | 150241 | 101.78 | 102.8 | 0 | 300 | 4568 | 47200 | 0 | 0 | 5538 | 1824 | 1.56 | 0 | 5472 | 144769 | 自来水 | 16732.8 |  | 4.2 |  |  |  | 204.58 | 0 | 0.058023 | 0 | 0.017023 | 0.081833 | 0.15688 | 44.803 | 6.696
8 | 24.4 | 晴 | 172199 | 211.34 | 0 | 0 | 225 | 4900 | 49200 | 0 | 0.1 | 4615 | 1584 | 2.7 | 0 | 4480 | 167719 | [7 empty] | 211.34 | 0 | 0.037563 | 6.2008e-06 | 0.012245 | 0.061341 | 0.11115 | 45.8608 | 4.9062
9 | 24 | 晴 | 181059 | 72.84 | 69.24 | 0 | 125 | 4472 | 50900 | 0 | 0 | 3195 | 1128 | 4.2 | 0 | 5384 | 175675 |  | 0.089267 | [5 empty] | 142.08 | 0 | 0.019923 | 0 | 0.0080932 | 0.041704 | 0.06972 | 30.5472 | 4.092
10 | 23 | 阴 | 174452 | 34.98 | 52.88 | 0 | 250 | 4934 | 50300 | 0 | 0.1 | 1988 | 720 | 4.74 | 0 | 5424 | 169028 | 总药剂 | 481587.0878 | 除磷药剂 | 13.6778 |  |  |  | 87.86 | 0 | 0.041413 | 6.1528e-06 | 0.0052338 | 0.027666 | 0.07432 | 18.7142 | 13.3589
11 | 24.4 | 阴 | 178151 | 33.36 | 155.22 | 0 | 275 | 4932 | 50000 | 0.3 | 0 | 2059 | 768 | 4.46 | 0 | 5432 | 172719 | 总泥量 | 英科（吨） | 国电（吨） | 外运（吨） |  |  |  | 188.58 | 9.1362e-07 | 0.044581 | 0 | 0.0053049 | 0.02888 | 0.078767 | 39.7904 | 6.9112
12 | 24.3 | 阴 | 175084 | 35.94 | 121.76 | 0 | 275 | 5202 | 51600 | 0 | 0.1 | 1420 | 528 | 3.8 | 0 | 5424 | 169660 | 4694.12 | 2963.46 | 1700.66 | 30 |  |  |  | 157.7 | 0 | 0.045385 | 6.1299e-06 | 0.0037245 | 0.020213 | 0.069329 | 33.5901 | 8.1869
13 | 23 | 阴 | 178269 | 17.66 | 223.7 | 0 | 275 | 4200 | 52700 | 0 | 0 | 3195 | 1104 | 3.965 | 0 | 5432 | 172837 | 江边费用 | 22.8 | 22.8 |  |  |  |  | 241.36 | 0 | 0.044551 | 0 | 0.0082261 | 0.041487 | 0.094264 | 51.651 | 5.3242
14 | 23.5 | 阴 | 162657 | 0 | 106.6 | 0 | 275 | 3654 | 50200 | 0 | 0 | 5680 | 1872 | 5.135 | 0 | 5432 | 157225 | 106341.94 | 67566.89 | 38775.05 |  |  |  |  | 106.6 | 0 | 0.048974 | 0 | 0.016076 | 0.077333 | 0.14238 | 22.5992 | 12.1686
15 | 23.4 | 晴 | 150339 | 0 | 187.16 | 0 | 275 | 3850 | 48700 | 0 | 0.1 | 4970 | 1728 | 5.07 | 0 | 5440 | 144899 | 排水承担 |  | 0 |  |  |  |  | 187.16 | 0 | 0.05314 | 7.1774e-06 | 0.015263 | 0.077456 | 0.14587 | 40.0522 | 6.866
16 | 23.4 | 晴 | 163366 | 0 | 184.1 | 0 | 250 | 4490 | 49900 | 0 | 0 | 4970 | 1704 | 5.758 | 0 | 5432 | 157934 | 0 |  | 0 |  |  |  |  | 184.1 | 0 | 0.044322 | 0 | 0.014004 | 0.070077 | 0.1284 | 39.5815 | 6.3161
17 | 23.2 | 雨 | 210176 | 51.66 | 150.9 | 0 | 275 | 3838 | 55400 | 0 | 0.1 | 6177 | 2040 | 5.832 | 0 | 5432 | 204744 | 总运费 | 总单价 | 22.8 | 核对 |  |  |  | 202.56 | 0 | 0.037608 | 5.0795e-06 | 0.013425 | 0.064714 | 0.11575 | 44.3606 | 6.1992
18 | 23.5 | 阴 | 212495 | 17.1 | 155.7 | 0 | 250 | 3862 | 54900 | 0 | 0 | 3905 | 1368 | 4.615 | 0 | 5432 | 207063 | 106341.94 |  |  | -4.5475e-13 |  |  |  | 172.8 | 0 | 0.033806 | 0 | 0.0083923 | 0.04291 | 0.085109 | 37.152 | 6.7291
19 | 23.5 | 雨 | 216233 | 0 | 170.9 | 0 | 250 | 4248 | 54400 | 0 | 0.1 | 3976 | 1392 | 3.12 | 0 | 5424 | 210809 | [7 empty] | 170.9 | 0 | 0.033205 | 4.9334e-06 | 0.008393 | 0.042887 | 0.084491 | 37.2562 | 6.7103
20 | 24 | 阴 | 213432 | 34.44 | 136.74 | 0 | 300 | 4042 | 56500 | 0 | 0 | 4615 | 1584 | 1.885 | 0 | 5424 | 208008 | 絮凝剂 | 用量（kg） | 6375 | 1.3 |  |  |  | 171.18 | 0 | 0.040383 | 0 | 0.0098731 | 0.04946 | 0.099716 | 37.1461 | 8.0762
21 | 22.6 | 晴 | 183294 | 0 | 172.94 | 0 | 250 | 3622 | 55600 | 0 | 0 | 4260 | 1488 | 3.965 | 0 | 5424 | 177870 |  | 单耗（kg/T） | 6.2816 | 0.00024097 |  |  |  | 172.94 | 0 | 0.039355 | 0 | 0.010658 | 0.054335 | 0.10435 | 37.8739 | 6.6009
22 | 22.3 | 雨 | 186998 | 17.38 | 153.22 | 0 | 250 | 3790 | 48900 | 0 | 0.1 | 5325 | 1776 | 4.81 | 0 | 5432 | 181566 | 混凝剂 | 用量（kg） | 0.3 |  |  |  |  | 170.6 | 0 | 0.038553 | 5.7279e-06 | 0.013051 | 0.063531 | 0.11514 | 36.8496 | 6.7843
23 | 22.1 | 晴 | 188360 | 0 | 154.28 | 15 | 150 | 3818 | 48600 | 0 | 0 | 3195 | 1128 | 4.68 | 0 | 5424 | 182936 |  | 单耗（g/m3） | 0 |  |  |  |  | 169.28 | 0 | 0.022959 | 0 | 0.007772 | 0.040049 | 0.07078 | 36.2259 | 4.1407
24 | 22.5 | 晴 | 211506 | 50 | 48.12 | 15 | 125 | 3964 | 53000 | 0 | 0.1 | 2840 | 1008 | 2.535 | 0 | 5424 | 206082 | 盐酸 | 用量（kg） | 112890 |  |  |  |  | 113.12 | 0 | 0.016984 | 5.0465e-06 | 0.0061325 | 0.031769 | 0.05489 | 24.547 | 5.0923
25 | 22.2 | 晴 | 190022 | 0 | 104.84 | 0 | 125 | 3886 | 51200 | 0 | 0 | 2769 | 960 | 4.485 | 0 | 5432 | 184590 |  | 单耗（g/m3） | 20.9 |  |  |  |  | 104.84 | 0 | 0.018961 | 0 | 0.0066754 | 0.033779 | 0.059415 | 22.5406 | 5.5455
26 | 22.9 | 晴 | 181001 | 0 | 92.6 | 0 | 125 | 3650 | 49500 | 0 | 0 | 2840 | 912 | 4.745 | 0 | 5432 | 175569 | 氯酸钠 | 用量（kg） | 38928 |  |  |  |  | 92.6 | 0 | 0.019935 | 0 | 0.0071983 | 0.033739 | 0.060872 | 20.0016 | 6.2495
27 | 23.5 | 晴 | 190464 | 0 | 107.76 | 0 | 125 | 3694 | 52900 | 0 | 0.1 | 3905 | 1368 | 4.615 | 0 | 5432 | 185032 |  | 单耗（g/m3） | 7.22 |  |  |  |  | 107.76 | 0 | 0.018916 | 5.6206e-06 | 0.0093915 | 0.04802 | 0.076332 | 23.5994 | 5.2967
28 | 22.6 | 晴 | 197185 | 0 | 104.18 | 0 | 125 | 2908 | 50000 | 0 | 0 | 4828 | 1656 | 4.615 | 0 | 5432 | 191753 | 乙酸 | 用量（T） | 107.645 |  |  |  |  | 104.18 | 0 | 0.018253 | 0 | 0.011204 | 0.056092 | 0.085548 | 22.6071 | 5.5292
29 | 22.2 | 雨 | 205292 | 0 | 106.18 | 0 | 100 | 3704 | 58400 | 0 | 0.1 | 5254 | 1800 | 3.64 | 0 | 5424 | 199868 |  | 单耗（g/m3） | 19.95 |  |  |  |  | 106.18 | 0 | 0.014009 | 5.2034e-06 | 0.011698 | 0.058494 | 0.084206 | 22.7225 | 4.4009
30 | 21 | 晴 | 209135 | 0 | 101.64 | 0 | 100 | 3640 | 51500 | 0 | 0 | 2840 | 1008 | 2.275 | 0 | 5416 | 203719 | [7 empty] | 101.64 | 0 | 0.013744 | 0 | 0.0062036 | 0.032137 | 0.052085 | 21.9542 | 4.5549
平均 | 23.43 | / | 185238.7 | 56.6887 | 98.782 | 1 | 212.5 | 4141.0667 | 51750 | 0.01 | 0.043333 | 3763 | 1297.6 | 3.5882 | 0 | 5407.7333 | 179830.9667
合计 | / | / | 5557161 | 1700.66 | 2963.46 | 30 | 6375 | / | 1552500 | 0.3 | 1.3 | 112890 | 38928 | 107.645 | 0 | 162232 | 5394929 | [7 empty] | 4694.12
审核： | [7 empty] | 制表： | [7 empty] | 制表时间: | 2022-12-01
[12 empty] | 34995.9 | [5 empty] | 0.00024097
[9 empty] | 1552500 | [6 empty] | 最大 | 210809
[9 empty] | 1053234.7944 |  |  |  |  | 107645 |  | 最小 | 144769 | 107645

## 汇总
常州市深水江边污水处理有限公司污水运行月报表
2022-11-01
污 水 处 理 | 污水处理量 | 5394929 | 污 泥 处 理 | 脱水污泥量（T） | 4694.12 | 水 电 用 量 | 用电量（度） |  | 1552500 | 污 水 电 单 耗 | 污水（度/m3） | 0.28777 | 除臭用水量
| 日均处理量 | 179830.9667 |  | 絮凝剂用量（kg） | 6375 |  | 日均用电量（度） |  | 51750 |  | CODcr（度/kg） | 1.3536 | 除臭用电量
|  |  |  | 含水率（%） | 78.38 |  | 用水量（T） |  | 3984
| 最高日处理量 | 210809 |  | 絮凝剂单耗（kg/T） | 6.2816 | 消 毒 剂 | 工业合成盐酸（T） |  | 112.89 |  | BOD5（度/kg） | 2.6894
| 最低日处理量 | 144769 |  | 产泥率(g/m３) | 188.1153 |  | 药单耗(g/m3) |  | 20.9252 |  | SS（度/kg） | 2.5972
| 负荷率（%） | 89.9155 | 混 凝 剂 | 混凝剂用量（T） | 0.0003 |  | 氯酸钠（T） |  | 38.928 | 乙酸-厌缺氧段 | 投加量（吨） | 107.645
| 进水水温(℃) | 23.43 |  | 药单耗(g/m3) | 5.5608e-05 |  | 药单耗(g/m3) |  | 7.2157 |  | 药单耗(g/m3) | 19.953
处 理 质 量 | 项目 | 进水 |  | 出水 |  | 去除率（%） |  | 去除总量（kg) |  | 乙酸-提标段 | 投加量（吨） | 0
[11 empty] | 药单耗(g/m3) | 0
| CODcr | 237 |  | 24.4 |  | 89.7046 |  | 1146961.9054 |  | 污 泥 去 向 | 国电 | 1700.66 | 24.4 | 5394929 | 131.6363 | CODcr
| BOD5 | 108 |  | 2.5 |  | 99.0741 |  | 577257.403 |  |  | 英科环境 | 2963.46 | 2.5 | 5394929 | 13.4873 | BOD5
| SS | 116 |  | 5.2 |  | 95.5172 |  | 597758.1332 |  |  | 其它 | 30 | 5.2 | 5394929 | 28.0536 | SS
| TP | 2.73 |  | 0.16 |  | 94.1392 |  | 13864.9675 |  | 运 行 情 况 | 应运行天数 | 30 | 0.16 | 5394929 | 0.86319 | TP
| TN | 31 |  | 8.4 |  | 72.9032 |  | 121925.3954 |  |  | 实际运行天数 | 30 | 8.4 | 5394929 | 45.3174 | TN
| NH3-N | 24.1 |  | 0.35 |  | 98.5477 |  | 128129.5638 |  |  | 达标排放天数 | 30 | 0.35 | 5394929 | 1.8882 | NH3-N
| 粪大肠菌群数 (个/L) |  |  | <20 | [6 empty] | 运转率 | 100
备注 | 本月产生泥饼4691.12吨，其中运往常州市英科环境科技有限公司2963.46吨，国电常州发电有限公司1700.66吨，外运接种：常州强力光电材料有限公司30.00吨。
审核： 制表： 制表日期：2022/12/1

## 进出水
常州市深水江边污水处理有限公司进出水水质、污泥含水率月报表
2022-11-01
日期 | 进水 | [5 empty] | 二沉池出水 | [5 empty] | 总出水 | [5 empty] | 污泥含水率 | 粪大肠菌群
| CODCr | BOD5 | SS | TP | NH3-N | TN | CODCr | BOD5 | SS | TP | NH3-N | TN | CODCr | BOD5 | SS | TP | NH3-N | TN
| （mg/L） | （mg/L） | （mg/L） | （mg/L） | （mg/L） | （mg/L） | （mg/L） | （mg/L） | （mg/L） | （mg/L） | （mg/L） | （mg/L） | （mg/L） | （mg/L） | （mg/L） | （mg/L） | （mg/L） | （mg/L） | （%） | (个/L)
1 | 394 | 178 | 182 | 3.73 | 31.8 | 37.5 | 30 | 2.65 | 16 | 0.56 | 0.49 | 8.27 | 23 | 2.6 | 5 | 0.15 | 0.37 | 7.28 | 77.8 | <20 | 80.59%
2 | 276 | 128 | 124 | 2.9 | 24.4 | 30 | 31 | 2.7 | 14 | 0.5 | 0.52 | 5.05 | 21 | 2.26 | 5 | 0.16 | 0.5 | 4.88 | 77.9 | <20 | 83.73%
3 | 169 | 77.3 | 132 | 2.35 | 24.9 | 34.1 | 25 | 2.41 | 15 | 0.53 | 0.35 | 11.6 | 19 | 2.3 | 5 | 0.14 | 0.29 | 9.88 | 78.3 | 40 | 71.03%
4 | 168 | 76.3 | 172 | 2.96 | 19.7 | 25.9 | 30 | 2.46 | 16 | 0.5 | 0.24 | 6.99 | 21 | 2.12 | 6 | 0.16 | 0.23 | 6.76 | 78.1 | <20 | 73.9%
5 | 272 | 126 | 162 | 3.05 | 18.8 | 25.6 | 31 | 2.78 | 15 | 0.56 | 0.27 | 8.02 | 29 | 2.31 | 5 | 0.17 | 0.25 | 6.38 | 78.3 | <20 | 75.08%
6 | 282 | 125 | 104 | 3.06 | 20.2 | 27.2 | 36 | 3.01 | 18 | 0.54 | 0.45 | 7.71 | 24 | 2.7 | 5 | 0.13 | 0.29 | 6.82 | 78.5 | 190 | 74.93%
7 | 264 | 120 | 114 | 2.94 | 29 | 34.9 | 37 | 3.33 | 17 | 0.54 | 0.4 | 9.6 | 21 | 2.2 | 5 | 0.14 | 0.33 | 9.52 | 78.1 | <20 | 72.72%
8 | 332 | 150 | 146 | 2.83 | 31.2 | 37.6 | 39 | 3.41 | 14 | 0.56 | 0.62 | 10.8 | 32 | 2.55 | 5 | 0.15 | 0.6 | 10.1 | 78.3 | <20 | 73.14%
9 | 256 | 117 | 114 | 2.36 | 25.3 | 31.3 | 44 | 3.91 | 15 | 0.53 | 0.6 | 10.4 | 25 | 2.4 | 6 | 0.17 | 0.59 | 9.62 | 78.5 | <20 | 69.27%
10 | 276 | 123 | 136 | 3.18 | 26.1 | 32.9 | 35 | 3 | 18 | 0.52 | 0.5 | 7.96 | 23 | 2.14 | 6 | 0.15 | 0.42 | 7.88 | 78.7 | 80 | 76.05%
11 | 157 | 71.4 | 100 | 2.5 | 24.5 | 33.1 | 34 | 3.61 | 17 | 0.5 | 0.48 | 9.58 | 25 | 2.24 | 6 | 0.17 | 0.45 | 8.58 | 78.9 | <20 | 74.08%
12 | 370 | 167 | 132 | 2.26 | 20.2 | 26.5 | 37 | 3.51 | 17 | 0.56 | 0.28 | 9.94 | 25 | 2.12 | 6 | 0.18 | 0.27 | 9.04 | 78.7 | <20 | 65.89%
13 | 367 | 166 | 188 | 5.83 | 24.4 | 37.2 | 44 | 4.02 | 19 | 0.56 | 0.54 | 10.8 | 31 | 3.1 | 6 | 0.18 | 0.48 | 10 | 78.6 | 20 | 73.12%
14 | 238 | 110 | 108 | 3.51 | 31 | 37.6 | 40 | 4.15 | 16 | 0.54 | 0.44 | 11.4 | 24 | 2.36 | 5 | 0.16 | 0.39 | 10.1 | 78.8 | <20 | 73.14%
15 | 206 | 93.2 | 84 | 2.88 | 34.7 | 38.8 | 32 | 3.13 | 15 | 0.52 | 0.37 | 10.8 | 24 | 2.45 | 5 | 0.18 | 0.31 | 10.3 | 78.6 | <20 | 73.45%
16 | 290 | 135 | 100 | 3.05 | 28.2 | 37 | 29 | 2.87 | 14 | 0.51 | 0.36 | 10.8 | 28 | 2.4 | 5 | 0.19 | 0.32 | 9.68 | 78.5 | <20 | 73.84%
17 | 251 | 114 | 94 | 3.3 | 24.3 | 36.7 | 34 | 3.08 | 13 | 0.5 | 0.37 | 9.56 | 29 | 2.55 | 5 | 0.18 | 0.28 | 9.07 | 78.1 | 100 | 75.29%
18 | 159 | 72.4 | 88 | 1.74 | 17.2 | 23.6 | 30 | 2.91 | 12 | 0.54 | 0.42 | 8.58 | 24 | 2.34 | 5 | 0.15 | 0.32 | 7.72 | 78.5 | <20 | 67.29%
19 | 118 | 55.4 | 60 | 1.57 | 16.7 | 23.5 | 30 | 2.87 | 13 | 0.53 | 0.2 | 7.96 | 26 | 2.73 | 5 | 0.15 | 0.16 | 6.95 | 78.2 | <20 | 70.43%
20 | 200 | 92.4 | 112 | 2.19 | 21.5 | 27.4 | 31 | 3.15 | 14 | 0.51 | 0.42 | 10 | 25 | 2.71 | 5 | 0.13 | 0.39 | 8.34 | 78.3 | <20 | 69.56%
21 | 212 | 96.5 | 96 | 3.49 | 27.7 | 33.8 | 26 | 2.33 | 14 | 0.54 | 0.35 | 10.8 | 19 | 2.21 | 5 | 0.13 | 0.31 | 9.82 | 78.1 | 70 | 70.95%
22 | 182 | 82.6 | 112 | 2.81 | 31.4 | 37.7 | 28 | 2.6 | 14 | 0.52 | 0.4 | 13.6 | 19 | 2.17 | 5 | 0.14 | 0.38 | 10.1 | 78.4 | <20 | 73.21%
23 | 112 | 52.7 | 60 | 1.31 | 14 | 19.1 | 29 | 2.46 | 13 | 0.5 | 0.38 | 7.67 | 22 | 2.33 | 5 | 0.15 | 0.2 | 6.98 | 78.6 | <20 | 63.46%
24 | 170 | 77.6 | 80 | 1.86 | 20.5 | 26.7 | 31 | 2.63 | 13 | 0.56 | 0.39 | 7.36 | 19 | 2.55 | 5 | 0.16 | 0.27 | 6.88 | 78.3 | <20 | 74.23%
25 | 206 | 93.2 | 86 | 1.99 | 23.9 | 29.4 | 42 | 3.88 | 14 | 0.54 | 0.36 | 7.83 | 27 | 2.6 | 5 | 0.13 | 0.32 | 7.21 | 78.5 | <20 | 75.48%
26 | 185 | 85.3 | 100 | 2.26 | 16.8 | 23.4 | 33 | 3.06 | 15 | 0.5 | 0.27 | 7.78 | 21 | 2.74 | 5 | 0.17 | 0.26 | 7.12 | 78.4 | 60 | 69.57%
27 | 200 | 92.4 | 84 | 2.23 | 23.8 | 28.6 | 32 | 3 | 12 | 0.51 | 0.5 | 9.63 | 25 | 2.71 | 5 | 0.16 | 0.49 | 9.5 | 78.1 | <20 | 66.78%
28 | 190 | 86.4 | 180 | 3.27 | 27.1 | 34.3 | 32 | 2.96 | 13 | 0.55 | 0.4 | 9.74 | 28 | 2.45 | 5 | 0.17 | 0.39 | 9.5 | 78.3 | <20 | 72.3%
29 | 422 | 192 | 166 | 2.75 | 25.1 | 31.7 | 46 | 3.96 | 14 | 0.56 | 0.44 | 9.84 | 30 | 2.81 | 5 | 0.15 | 0.41 | 9.6 | 78.6 | <20 | 69.72%
30 | 176 | 80.4 | 66 | 1.87 | 19.7 | 25.6 | 32 | 3.33 | 12 | 0.53 | 0.36 | 6.67 | 22 | 2.45 | 5 | 0.14 | 0.35 | 6.52 | 78.4 | <20 | 74.53%
平均 | 237 | 108 | 116 | 2.73 | 24.1 | 31 | 33.7 | 3.11 | 14.73 | 0.53 | 0.41 | 9.2 | 24.4 | 2.5 | 5.2 | 0.16 | 0.35 | 8.4 | 78.38 | <20
审核： | [8 empty] | 制表： | [6 empty] | 制表时间：2022/10/7
| 项目 | 进水（mg/L) | 最大值 | 最小值（mg/L) | 出水（mg/L) | 最大值 | 最小值（mg/L) | 去除率
|  |  | （mg/L) |  |  | （mg/L) |  | （%）
| CODCr | 237 | 422 | 112 | 24.4 | 32 | 19 | 89.7% |  | B/C | 0.4557
| BOD5 | 108 | 192 | 52.7 | 2.5 | 3.1 | 2.12 | 98.15% |  | B/TN | 3.4839
| SS | 116 | 188 | 60 | 5.2 | 6 | 5 | 95.52% |  | B/TP | 39.5604
| TP | 2.73 | 5.83 | 1.31 | 0.16 | 0.19 | 0.13 | 94.14%
| NH3-N | 24.1 | 34.7 | 14 | 0.35 | 0.6 | 0.16 | 98.55%
| TN | 31 | 38.8 | 19.1 | 8.4 | 10.3 | 4.88 | 72.9%

## 设备
常州市深水江边污水处理有限公司设备运行月报表
2022-11-01
运行 工段 | 设备名称 | 编号 | 运行 天数 | 定时 | 额定运行时间 | 实际运行时间 | 利用率 | 完好率 | 维修、保养情况
|  |  | （d） | (h/d) | （h） | （h） | % | %
预 处 理 | 粗格栅机 | 1# | 30 | 2 | 60 | 30 | 50% | 100%
|  | 2# | 30 | 2 | 60 | 30 | 50% | 100%
| 螺旋输送机 | / | 30 | 2 | 60 | 30 | 50% | 100%
| 螺旋压榨机 | / | 30 | 2 | 60 | 30 | 50% | 100%
| 进水泵 | 1# | 30 | 24 | 720 | 119 | 16.53% | 100%
|  | 2# | 30 | 24 | 720 | 429 | 59.58% | 100% | 25日更换400A动触头一只
|  | 3# | 30 | 24 | 720 | 693 | 96.25% | 100%
|  | 4# | 30 | 24 | 720 | 104 | 14.44% | 100%
|  | 5# | 30 | 24 | 720 | 720 | 100% | 100%
| 细格栅机 | 1# | 30 | 2.4 | 72 | 72 | 100% | 100%
|  | 2# | 30 | 2.4 | 72 | 72 | 100% | 100%
|  | 3# | 30 | 2.4 | 72 | 72 | 100% | 100%
|  | 4# | 30 | 2.4 | 72 | 72 | 100% | 100%
|  | 5# | 30 | 2.4 | 72 | 38.4 | 53% | 53% | 14日配合安装
|  | 6# | 30 | 2.4 | 72 | 72 | 100% | 100%
| 螺旋输送机 | 1# | 30 | 2 | 60 | 15 | 25% | 100%
|  | 2# | 30 | 2 | 60 | 15 | 25% | 100%
| 螺旋压榨机 | 1# | 30 | 2 | 60 | 15 | 25% | 100%
|  | 2# | 30 | 2 | 60 | 15 | 25% | 100%
| 搅拌机 | 1# | 30 | 24 | 720 | 0 | 0% | 100%
| 砂水分离机 | 1# | 30 | 0.5 | 15 | 15 | 100% | 100%
| 搅拌机 | 2# | 30 | 24 | 720 | 0 | 0% | 100%
| 砂水分离机 | 2# | 30 | 0.5 | 15 | 15 | 100% | 100%
| 搅拌机 | 3# | 30 | 24 | 720 | 720 | 100% | 100%
| 砂水分离机 | 3# | 30 | 0.5 | 15 | 15 | 100% | 100%
| 搅拌机 | 4# | 30 | 24 | 720 | 720 | 100% | 100%
| 砂水分离机 | 4# | 30 | 0.5 | 15 | 15 | 100% | 100%
| 高压鼓风机 | 1# | 30 | 24 | 720 | 78 | 10.83% | 100%
|  | 2# | 30 | 24 | 720 | 126 | 17.5% | 100%
|  | 3# | 30 | 24 | 720 | 498 | 69.17% | 100%
|  | 4# | 30 | 24 | 720 | 152 | 21.11% | 100%
|  | 5# | 30 | 24 | 720 | 644 | 89.44% | 100%
审核： |  |  |  | 制表： |  |  | 制表时间：2022/12/5
常州市深水江边污水处理有限公司设备运行月报表
2022-11-01
运行 工段 | 设备名称 | 编号 | 运行 天数 | 定时 | 额定运行时间 | 实际运行时间 | 利用率 | 完好率 | 维修、保养情况
|  |  | （d） | (h/d) | （h） | （h） | % | %
水 解 酸 化 池 | 水解酸化池 搅拌器 （南） | 1# | 30 | 24 | 720 | 0 | 0% | 100%
|  | 2# | 30 | 24 | 720 | 0 | 0% | 100%
|  | 3# | 30 | 24 | 720 | 0 | 0% | 100%
|  | 4# | 30 | 24 | 720 | 0 | 0% | 100%
|  | 5# | 30 | 24 | 720 | 0 | 0% | 100%
|  | 6# | 30 | 24 | 720 | 0 | 0% | 100%
|  | 7# | 30 | 24 | 720 | 0 | 0% | 100%
|  | 8# | 30 | 24 | 720 | 0 | 0% | 100%
|  | 9# | 30 | 24 | 720 | 0 | 0% | 100%
|  | 10# | 30 | 24 | 720 | 0 | 0% | 100%
|  | 11# | 30 | 24 | 720 | 0 | 0% | 100%
|  | 12# | 30 | 24 | 720 | 0 | 0% | 100%
|  | 13# | 30 | 24 | 720 | 0 | 0% | 100%
|  | 14# | 30 | 24 | 720 | 0 | 0% | 100%
|  | 15# | 30 | 24 | 720 | 0 | 0% | 100%
|  | 16# | 30 | 24 | 720 | 0 | 0% | 100%
|  | 17# | 30 | 24 | 720 | 0 | 0% | 100%
|  | 18# | 30 | 24 | 720 | 0 | 0% | 100%
| 水解酸化池 搅拌器 （北） | 19# | 30 | 24 | 720 | 0 | 0% | 100%
|  | 20# | 30 | 24 | 720 | 0 | 0% | 100%
|  | 21# | 30 | 24 | 720 | 0 | 0% | 100%
|  | 22# | 30 | 24 | 720 | 0 | 0% | 100%
|  | 23# | 30 | 24 | 720 | 0 | 0% | 100%
|  | 24# | 30 | 24 | 720 | 0 | 0% | 100%
|  | 25# | 30 | 24 | 720 | 0 | 0% | 100%
|  | 26# | 30 | 24 | 720 | 0 | 0% | 100%
|  | 27# | 30 | 24 | 720 | 0 | 0% | 100%
|  | 28# | 30 | 24 | 720 | 0 | 0% | 100%
|  | 29# | 30 | 24 | 720 | 0 | 0% | 100%
|  | 30# | 30 | 24 | 720 | 0 | 0% | 100%
|  | 31# | 30 | 24 | 720 | 0 | 0% | 100%
|  | 32# | 30 | 24 | 720 | 0 | 0% | 100%
|  | 33# | 30 | 24 | 720 | 0 | 0% | 100%
|  | 34# | 30 | 24 | 720 | 0 | 0% | 100%
|  | 35# | 30 | 24 | 720 | 0 | 0% | 100%
|  | 36# | 30 | 24 | 720 | 0 | 0% | 100%
审核： |  |  |  | 制表： |  |  | 制表时间：2022/12/5
常州市深水江边污水处理有限公司设备运行月报表
2022-11-01
运行 工段 | 设备名称 | 编号 | 运行 天数 | 定时 | 额定运行时间 | 实际运行时间 | 利用率 | 完好率 | 维修、保养情况
|  |  | （d） | (h/d) | （h） | （h） | % | %
水 解 酸 化 池 | 中沉池 刮泥机 | 1# | 30 | 24 | 720 | 0 | 0% | 100%
|  | 2# | 30 | 24 | 720 | 0 | 0% | 99% | 2日电机安装
| 中沉池 回流泵 | 1# | 30 | 24 | 720 | 0 | 0% | 100%
|  | 2# | 30 | 24 | 720 | 0 | 0% | 100%
|  | 3# | 30 | 24 | 720 | 0 | 0% | 100%
|  | 4# | 30 | 24 | 720 | 0 | 0% | 100%
|  | 5# | 30 | 24 | 720 | 0 | 0% | 100%
|  | 6# | 30 | 24 | 720 | 0 | 0% | 100%
| 中沉池 排泥泵 | 1# | 30 | 24 | 720 | 0 | 0% | 100%
|  | 2# | 30 | 24 | 720 | 0 | 0% | 100%
|  | 3# | 30 | 24 | 720 | 0 | 0% | 100%
| 二次 提升泵 | 1# | 30 | 24 | 720 | 0 | 0% | 100%
|  | 2# | 30 | 24 | 720 | 0 | 0% | 100%
|  | 3# | 30 | 24 | 720 | 0 | 0% | 100%
|  | 4# | 30 | 24 | 720 | 0 | 0% | 100%
一 期 二 级 处 理 | 一 期 厌 、 缺 、 好 氧 区 搅 拌 器 | 1# | 30 | 24 | 720 | 704 | 97.78% | 100%
|  | 2# | 30 | 24 | 720 | 704 | 97.78% | 100%
|  | 3# | 30 | 24 | 720 | 704 | 97.78% | 100%
|  | 4# | 30 | 24 | 720 | 704 | 98% | 100%
|  | 5# | 30 | 24 | 720 | 704 | 97.78% | 100%
|  | 6# | 30 | 24 | 720 | 720 | 98% | 100%
|  | 7# | 30 | 24 | 720 | 704 | 97.78% | 100%
|  | 8# | 30 | 24 | 720 | 704 | 97.78% | 100%
|  | 9# | 30 | 24 | 720 | 704 | 97.78% | 100%
|  | 10# | 30 | 24 | 720 | 0 | 0% | 100%
|  | 11# | 30 | 24 | 720 | 0 | 0% | 100%
|  | 12# | 30 | 24 | 720 | 704 | 97.78% | 100%
|  | 13# | 30 | 24 | 720 | 704 | 97.78% | 100%
|  | 14# | 30 | 24 | 720 | 704 | 97.78% | 100%
|  | 15# | 30 | 24 | 720 | 720 | 100% | 100%
|  | 16# | 30 | 24 | 720 | 720 | 100% | 100%
|  | 17# | 30 | 24 | 720 | 720 | 100% | 100%
|  | 18# | 30 | 24 | 720 | 720 | 100% | 100%
|  | 19# | 30 | 24 | 720 | 720 | 100% | 100%
|  | 20# | 30 | 24 | 720 | 720 | 100% | 100%
|  | 21# | 30 | 24 | 720 | 720 | 100% | 100%
|  | 22# | 30 | 24 | 720 | 720 | 100% | 100%
审核： |  |  |  | 制表： |  |  | 制表时间：2022/12/5
常州市深水江边污水处理有限公司设备运行月报表
2022-11-01
运行 工段 | 设备名称 | 编号 | 运行 天数 | 定时 | 额定运行时间 | 实际运行时间 | 利用率 | 完好率 | 维修、保养情况
|  |  | （d） | (h/d) | （h） | （h） | % | %
一 期 二 级 处 理 | 一期 厌、缺 、好氧 区搅拌 器 | 23# | 30 | 24 | 720 | 720 | 100% | 100%
|  | 24# | 30 | 24 | 720 | 720 | 100% | 100%
|  | 25# | 30 | 24 | 720 | 720 | 100% | 100%
|  | 26# | 30 | 24 | 720 | 720 | 100% | 100%
|  | 27# | 30 | 24 | 720 | 720 | 100% | 100%
|  | 28# | 30 | 24 | 720 | 720 | 100% | 100%
| 二沉池 刮吸泥机 | 1# | 30 | 24 | 720 | 720 | 100% | 100%
|  | 2# | 30 | 24 | 720 | 720 | 100% | 100%
| 剩余 污泥泵 | 1# | 30 | 24 | 720 | 0 | 0% | 100%
|  | 2# | 30 | 24 | 720 | 599 | 83.19% | 100%
|  | 3# | 30 | 24 | 720 | 0 | 0% | 100%
| 外回 流泵 | 1# | 30 | 24 | 720 | 622 | 86.39% | 100%
|  | 2# | 30 | 24 | 720 | 720 | 100% | 100%
|  | 3# | 30 | 24 | 720 | 720 | 100% | 100%
| 内回 流泵 | 1# | 30 | 24 | 720 | 704 | 97.78% | 100%
|  | 2# | 30 | 24 | 720 | 704 | 97.78% | 100%
|  | 3# | 30 | 24 | 720 | 704 | 97.78% | 100%
|  | 4# | 30 | 24 | 720 | 720 | 100% | 100%
|  | 5# | 30 | 24 | 720 | 720 | 100% | 100%
|  | 6# | 30 | 24 | 720 | 600 | 83.33% | 100%
二 期 二 级 处 理 | 二 期 厌 、 缺 、 好 氧 区 搅 拌 器 | 1# | 30 | 24 | 720 | 720 | 100% | 100%
|  | 2# | 30 | 24 | 720 | 0 | 0% | 0%
|  | 3# | 30 | 24 | 720 | 720 | 100% | 100%
|  | 4# | 30 | 24 | 720 | 0 | 0% | 0%
|  | 5# | 30 | 24 | 720 | 720 | 100% | 100%
|  | 6# | 30 | 24 | 720 | 720 | 100% | 100%
|  | 7# | 30 | 24 | 720 | 720 | 100% | 100%
|  | 8# | 30 | 24 | 720 | 720 | 100% | 100%
|  | 9# | 30 | 24 | 720 | 720 | 100% | 100%
|  | 10# | 30 | 24 | 720 | 720 | 100% | 100%
|  | 11# | 30 | 24 | 720 | 720 | 100% | 100%
|  | 12# | 30 | 24 | 720 | 720 | 100% | 100%
|  | 13# | 30 | 24 | 720 | 720 | 100% | 100%
|  | 14# | 30 | 24 | 720 | 720 | 100% | 100%
|  | 15# | 30 | 24 | 720 | 720 | 100% | 100%
|  | 16# | 30 | 24 | 720 | 720 | 100% | 100%
|  | 17# | 30 | 24 | 720 | 0 | 0% | 0%
|  | 18# | 30 | 24 | 720 | 720 | 100% | 100%
审核： |  |  |  | 制表： |  |  | 制表时间：2022/12/5
常州市深水江边污水处理有限公司设备运行月报表
2022-11-01
运行 工段 | 设备名称 | 编号 | 运行 天数 | 定时 | 额定运行时间 | 实际运行时间 | 利用率 | 完好率 | 维修、保养情况
|  |  | （d） | (h/d) | （h） | （h） | % | %
二 期 二 级 处 理 | 二 期 厌 、 缺 、 好 氧 区 搅 拌 器 | 19# | 30 | 24 | 720 | 720 | 100% | 100%
|  | 20# | 30 | 24 | 720 | 720 | 100% | 100%
|  | 21# | 30 | 24 | 720 | 720 | 100% | 100%
|  | 22# | 30 | 24 | 720 | 720 | 100% | 100%
|  | 23# | 30 | 24 | 720 | 720 | 100% | 100%
|  | 24# | 30 | 24 | 720 | 720 | 100% | 100%
|  | 25# | 30 | 24 | 720 | 0 | 0% | 0%
|  | 26# | 30 | 24 | 720 | 720 | 100% | 100%
|  | 27# | 30 | 24 | 720 | 720 | 100% | 100%
|  | 28# | 30 | 24 | 720 | 0 | 0% | 0%
|  | 29# | 30 | 24 | 720 | 720 | 100% | 100%
|  | 30# | 30 | 24 | 720 | 0 | 0% | 0%
|  | 31# | 30 | 24 | 720 | 720 | 100% | 100%
|  | 32# | 30 | 24 | 720 | 720 | 100% | 100%
|  | 33# | 30 | 24 | 720 | 720 | 100% | 100%
|  | 34# | 30 | 24 | 720 | 720 | 100% | 100%
|  | 35# | 30 | 24 | 720 | 720 | 100% | 100%
|  | 36# | 30 | 24 | 720 | 720 | 100% | 100%
| 二沉池 刮吸泥机 | 3# | 30 | 24 | 720 | 720 | 100% | 100%
|  | 4# | 30 | 24 | 720 | 720 | 100% | 100%
| 外回 流泵 | 4# | 30 | 24 | 720 | 680 | 94% | 100% | 27日更换备用泵
|  | 5# | 30 | 24 | 720 | 720 | 100% | 100%
|  | 6# | 30 | 24 | 720 | 720 | 100% | 100%
| 内回 流泵 | 1# | 30 | 24 | 720 | 488 | 67.78% | 100%
|  | 2# | 30 | 24 | 720 | 720 | 100% | 100%
|  | 3# | 30 | 24 | 720 | 720 | 100% | 100%
|  | 4# | 30 | 24 | 720 | 504 | 70% | 100%
|  | 5# | 30 | 24 | 720 | 720 | 100% | 100%
|  | 6# | 30 | 24 | 720 | 704 | 97.78% | 100%
深 度 处 理 | 三次 提升泵 | 1# | 30 | 24 | 720 | 720 | 100% | 100%
|  | 2# | 30 | 24 | 720 | 0 | 0% | 100%
|  | 3# | 30 | 24 | 720 | 716 | 99.44% | 100%
|  | 4# | 30 | 24 | 720 | 660 | 91.67% | 100%
| 高沉 刮泥机 | 1# | 30 | 24 | 720 | 720 | 100% | 100%
|  | 2# | 30 | 24 | 720 | 408 | 56.67% | 100%
|  | 3# | 30 | 24 | 720 | 720 | 100% | 100%
|  | 4# | 30 | 24 | 720 | 712 | 98.89% | 100%
审核： |  |  |  | 制表： |  |  | 制表时间：2022/12/5
常州市深水江边污水处理有限公司设备运行月报表
2022-11-01
运行 工段 | 设备名称 | 编号 | 运行 天数 | 定时 | 额定运行时间 | 实际运行时间 | 利用率 | 完好率 | 维修、保养情况
|  |  | （d） | (h/d) | （h） | （h） | % | %
深 度 处 理 | 高沉池 絮凝搅拌器 | 1# | 30 | 24 | 720 | 0 | 0% | 100%
|  | 2# | 30 | 24 | 720 | 0 | 0% | 100%
|  | 3# | 30 | 24 | 720 | 0 | 0% | 100%
|  | 4# | 30 | 24 | 720 | 0 | 0% | 100%
| 高沉池 混凝搅拌器 | 1# | 30 | 24 | 720 | 0 | 0% | 100%
|  | 2# | 30 | 24 | 720 | 0 | 0% | 100%
|  | 3# | 30 | 24 | 720 | 0 | 0% | 100%
|  | 4# | 30 | 24 | 720 | 0 | 0% | 100%
|  | 5# | 30 | 24 | 720 | 0 | 0% | 100%
|  | 6# | 30 | 24 | 720 | 0 | 0% | 100%
| 高沉池 剩余污泥泵 | 1# | 30 | 24 | 720 | 120 | 16.67% | 100%
|  | 2# | 30 | 24 | 720 | 120 | 16.67% | 100%
|  | 3# | 30 | 24 | 720 | 120 | 16.67% | 100%
|  | 4# | 30 | 24 | 720 | 120 | 16.67% | 100%
| PAC 投加泵 | 1# | 30 | 24 | 720 | 0 | 0% | 100% | 18日保养
|  | 2# | 30 | 24 | 720 | 0 | 0% | 100% | 18日保养
|  | 3# | 30 | 24 | 720 | 0 | 0% | 100% | 18日保养
|  | 4# | 30 | 24 | 720 | 0 | 0% | 100% | 18日保养
|  | 5# | 30 | 24 | 720 | 0 | 0% | 100% | 18日保养
|  | 6# | 30 | 24 | 720 | 0 | 0% | 100% | 18日保养
| PAM 投加泵 | 1# | 30 | 24 | 720 | 0 | 0% | 100% | 18日保养
|  | 2# | 30 | 24 | 720 | 0 | 0% | 100% | 18日保养
|  | 3# | 30 | 24 | 720 | 0 | 0% | 100% | 18日保养
|  | 4# | 30 | 24 | 720 | 0 | 0% | 100% | 18日保养
|  | 5# | 30 | 24 | 720 | 0 | 0% | 100% | 18日保养
|  | 6# | 30 | 24 | 720 | 0 | 0% | 100% | 18日保养
|  | 7# | 30 | 24 | 720 | 0 | 0% | 100% | 18日保养
|  | 8# | 30 | 24 | 720 | 0 | 0% | 100% | 18日保养
| 提标 空压机 | 1# | 30 | 24 | 720 | 720 | 99.8% | 100% | 17日保养
|  | 2# | 31 | 24 | 720 | 720 | 100% | 100% | 17日保养
|  | 3# | 30 | 24 | 720 | 0 | 0% | 100% | 17日保养
| V型滤池 （南） | 1# | 30 | 24 | 720 | 720 | 100% | 100%
|  | 2# | 30 | 24 | 720 | 720 | 100% | 100%
|  | 3# | 30 | 24 | 720 | 720 | 100% | 100%
|  | 4# | 30 | 24 | 720 | 720 | 100% | 100%
|  | 5# | 30 | 24 | 720 | 720 | 100% | 100%
审核： |  |  |  | 制表： |  |  | 制表时间：2022/12/5
常州市深水江边污水处理有限公司设备运行月报表
2022-11-01
运行 工段 | 设备名称 | 编号 | 运行 天数 | 定时 | 额定运行时间 | 实际运行时间 | 利用率 | 完好率 | 维修、保养情况
|  |  | （d） | (h/d) | （h） | （h） | % | %
深 度 处 理 | V型滤池 （南） | 6# | 30 | 24 | 720 | 720 | 100% | 100%
|  | 7# | 30 | 24 | 720 | 720 | 100% | 100%
|  | 8# | 30 | 24 | 720 | 720 | 100% | 100%
| V型滤池 （北） | 9# | 30 | 24 | 720 | 720 | 100% | 100%
|  | 10# | 30 | 24 | 720 | 720 | 100% | 100%
|  | 11# | 30 | 24 | 720 | 720 | 100% | 100%
|  | 12# | 30 | 24 | 720 | 720 | 100% | 100%
|  | 13# | 30 | 24 | 720 | 720 | 100% | 100%
|  | 14# | 30 | 24 | 720 | 720 | 100% | 100%
|  | 15# | 30 | 24 | 720 | 720 | 100% | 100%
|  | 16# | 30 | 24 | 720 | 720 | 100% | 100%
| 反冲洗泵 | 1# | 30 | 24 | 720 | 48.3 | 6.708% | 100%
|  | 2# | 30 | 24 | 720 | 0 | 0% | 100%
|  | 3# | 30 | 24 | 720 | 48.1 | 6.681% | 100%
| 反冲洗风机 | 1# | 30 | 24 | 720 | 37.2 | 5.167% | 100%
|  | 2# | 30 | 24 | 720 | 34.2 | 4.75% | 100%
|  | 3# | 30 | 24 | 720 | 34.4 | 4.778% | 100%
二 氧 化 氯 发 生 器 房 | 欧泰华 二氧化氯 发生器 | 1# | 30 | 24 | 720 | 692 | 96.11% | 100%
|  | 2# | 30 | 24 | 720 | 720 | 100% | 100%
|  | 3# | 30 | 24 | 720 | 720 | 100% | 100%
|  | 4# | 30 | 24 | 720 | 694 | 96.39% | 100%
|  | 5# | 30 | 24 | 720 | 526 | 73.06% | 100% | 3日水射器堵塞清理
|  | 6# | 30 | 24 | 720 | 4 | 0.5556% | 100%
|  | 7# | 30 | 24 | 720 | 298 | 41.39% | 99% | 17日更换氯酸钠泵一台
|  | 8# | 30 | 24 | 720 | 262 | 36.39% | 100%
| 山大华特 二氧化氯 发生器 | 9# | 30 | 24 | 720 | 252 | 35% | 100%
|  | 10# | 30 | 24 | 720 | 260 | 36.11% | 100%
|  | 11# | 30 | 24 | 720 | 472 | 65.56% | 100% | 2日更换加热管
|  | 12# | 30 | 24 | 720 | 650 | 90.28% | 100%
| 增压水泵 | 1# | 30 | 24 | 720 | 720 | 100% | 100%
|  | 2# | 30 | 24 | 720 | 0 | 0% | 100%
|  | 3# | 30 | 24 | 720 | 0 | 0% | 100%
脱 水 机 房 | 浓缩池刮泥机 | 1# | 30 | 24 | 720 | 720 | 100% | 100% | 21日保养
|  | 2# | 30 | 24 | 720 | 720 | 100% | 100% | 21日保养
| 进泥泵 | 1# | 30 | 24 | 720 | 716 | 99.44% | 100% | 23日保养
|  | 2# | 30 | 24 | 720 | 112 | 15.56% | 100% | 23日保养
|  | 3# | 30 | 24 | 720 | 384 | 53.33% | 100% | 23日保养
| 脱水离心机 | 1# | 30 | 24 | 720 | 716 | 99.44% | 100% | 30日保养
|  | 2# | 30 | 24 | 720 | 496 | 68.89% | 100% | 30日保养
审核： |  |  |  | 制表： |  |  | 制表时间：2022/12/5

## 仪表
常州市深水江边污水处理有限公司污水运行月报表
2022-11-01
仪表名称 | 编号 | 规格型号 | 安装位置 | 运行情况 | 标定、校准情况 | 备注
一期溶氧仪 | 1#（南） | 哈希LDO2 | 一期生反池 | 正常 | 校准 | 2022-11-02 2022-11-09 2022-11-16 2022-11-23
| 2#（南） | 哈希LDO2 | 一期生反池 | 正常 | 校准 | 2022-11-02 2022-11-09 2022-11-16 2022-11-23
| 1#（北） | 哈希LDO2 | 一期生反池 | 正常 | 校准 | 2022-11-02 2022-11-09 2022-11-16 2022-11-23
| 2#（北） | 哈希LDO2 | 一期生反池 | 正常 | 校准 | 2022-11-02 2022-11-09 2022-11-16 2022-11-23
一期污泥浓度计 | 1#（南） | E+H | 一期生反池 | 正常 | 校准 | 2022-11-02 2022-11-09 2022-11-16 2022-11-23
| 2#（南） | E+H | 一期生反池 | 正常 | 校准 | 2022-11-02 2022-11-09 2022-11-16 2022-11-23
| 1#（北） | E+H | 一期生反池 | 正常 | 校准 | 2022-11-02 2022-11-09 2022-11-16 2022-11-23
| 2#（北） | E+H | 一期生反池 | 正常 | 校准 | 2022-11-02 2022-11-09 2022-11-16 2022-11-23
进水PH计 | 1# | 哈希 | 一期旋流沉砂池 | 正常 | 标定 | 2022-11-02 2022-11-09 2022-11-16 2022-11-23
二期溶氧仪 | 1#（南） | 哈希LDO | 二期生反池 | 正常 | 校准 | 2022-11-02 2022-11-09 2022-11-16 2022-11-23
| 2#（南） | 哈希LDO | 二期生反池 | 正常 | 校准 | 2022-11-02 2022-11-09 2022-11-16 2022-11-23
| 1#（北） | 哈希LDO | 二期生反池 | 正常 | 校准 | 2022-11-02 2022-11-09 2022-11-16 2022-11-23
| 2#（北） | 哈希LDO | 二期生反池 | 正常 | 校准 | 2022-11-02 2022-11-09 2022-11-16 2022-11-23
二期污泥浓度计 | 1#（南） | E+H | 二期生反池 | 正常 | 校准 | 2022-11-02 2022-11-09 2022-11-16 2022-11-23
| 2#（南） | E+H | 二期生反池 | 正常 | 校准 | 2022-11-02 2022-11-09 2022-11-16 2022-11-23
| 1#（北） | E+H | 二期生反池 | 正常 | 校准 | 2022-11-02 2022-11-09 2022-11-16 2022-11-23
| 2#（北） | E+H | 二期生反池 | 正常 | 校准 | 2022-11-02 2022-11-09 2022-11-16 2022-11-23
审核： |  |  | 制表： |  | 制表日期：2022/12/5
常州市深水江边污水处理有限公司污水运行月报表
2022-11-01
仪表名称 | 编号 | 规格型号 | 安装位置 | 运行情况 | 标定、校准情况 | 备注
一期ORP | 1#（南） | E+H | 一期生反池 | 正常 | 标定 | 2022-11-17
| 2#（北） | E+H | 一期生反池 | 正常 | 标定 | 2022-11-17
二期ORP | 1#（南） | 哈希 | 二期生反池 | 正常 | 标定 | 2022-11-17
| 2#（北） | 哈希 | 二期生反池 | 正常 | 标定 | 2022-11-17
审核： |  |  | 制表： |  | 制表日期：2022/12/5
Formulas:
备注 = [备注, row above]

## 实验数据
常州市深水江边污水处理有限公司实验数据汇总表
采样地点：二期南 |  |  |  | 采样时间：2022-11-21
硝化实验 |  |  |  | 反硝化实验 |  | 释磷实验
时间节点 | NO3-N(mg/l) | NH3-N(mg/l) | PO43-(mg/l) | 时间节点 | NO3-N(mg/l) | 时间节点 | PO43-(mg/l)
0分钟 | 1.23 | 6.89 | 2.53 | 0分钟 | 6.12 | 0分钟 | 1.58
15分钟 | 3.13 | 5.23 | 1.85 | 15分钟 | 5.23 | 30分钟 | 1.92
30分钟 | 4.52 | 3.53 | 0.98 | 30分钟 | 3.78 | 60分钟 | 2.83
60分钟 | 5.81 | 1.98 | 0.54 | 45分钟 | 2.61 | 90分钟 | 3.98
MLSS(mg/l) | 5862 |  |  | 60分钟 | 1.82 | MLSS(mg/l) | 4422
|  |  |  | 90分钟 | 1.21
|  |  |  | MLSS(mg/l) | 5624
审核： |  |  | 制表： |  |  | 制表日期：2022/12/6