## 处理量
常州市深水江边污水处理有限公司污水处理运行月报表
2022年 2月
日 期 | 水温 | 天气 | 日处理 水量 （m3） | 污泥量（T） |  |  | 药剂量 | MLSS | 电耗 | 混凝剂 | 絮凝剂 阴离子 （kg） | 盐酸 | 氯酸钠 | 乙酸（吨） |  | 回用水 （m3） | 实际水量（m3） | 费用统计 | 成本分析用 |  | 单价 | 单耗 | 之前价 | 最新时间 |  | PAC | PAM阳 | PAM阴 | HCL | NACLO3 | 合计 | 干泥量 | 单耗
| 度 | 状况 |  | 国电 | 英科环境 | 其他 | （Kg） | （mg/l） | ( 度 ) | （Kg） |  | （Kg） | （Kg） | 缺氧段 | 提标段 |  |  | 电量 | 1063686 |  | 0.676 | 0.32051 | 0.676 | 2022-01-04 | 污泥量合计
1 | 16 | 晴 | 98977 | 0 | 109.6 | 0 | 100 | 4840 | 42200 | 0 | 0 | 2130 | 672 | 3.212 | 0 | 5331 | 93646 | 聚丙烯酰阳离子 | 130386 |  | 28040 | 0.94718 | 28150 | 2021-04-01 | 109.6 | 0 | 0.029943 | 0 | 0.010122 | 0.045316 | 0.08538 | 24.5504 | 4.0733
2 | 15 | 阴 | 105340 | 0 | 109.5 | 0 | 100 | 5866 | 40200 | 0 | 0 | 2272 | 720 | 3.357 | 0 | 5702 | 99638 | 聚丙烯酰阴离子 | 1071.2 | 131457.2 | 10400 | 0.02098 | 5784.76 | 2021-02-01 | 109.5 | 0 | 0.028142 | 0 | 0.010147 | 0.045633 | 0.083922 | 23.9805 | 4.1701
3 | 15.2 | 阴 | 98457 | 0 | 109.24 | 15 | 125 | 6248 | 40400 | 0 | 0 | 710 | 240 | 3.821 | 0 | 5440 | 93017 | 工业盐酸 | 40662.765 |  | 445 | 18.6129 | 430 | 2022-01-01 | 124.24 | 0 | 0.037681 | 0 | 0.0033967 | 0.016294 | 0.057372 | 27.457 | 4.5526
4 | 16 | 晴 | 96217 | 0 | 109.88 | 0 | 100 | 5564 | 39300 | 0 | 0 | 710 | 240 | 3.386 | 0 | 5413 | 90804 | 工业氯酸钠 | 196570.5185 | 237233.2835 | 6314.91 | 6.3406 | 6314.91 | 2022-01-04 | 109.88 | 0 | 0.03088 | 0 | 0.0034795 | 0.016691 | 0.05105 | 24.6131 | 4.0629
5 | 14.5 | 晴 | 98239 | 0 | 52.58 | 0 | 100 | 5828 | 37200 | 0 | 0 | 1846 | 600 | 3.306 | 0 | 5485 | 92754 | 混凝药剂 | 31787.232 |  | 526 | 12.3096 | 348 | 2021-12-01 | 52.58 | 0 | 0.030231 | 0 | 0.0088564 | 0.040849 | 0.079936 | 11.6728 | 8.567
6 | 15 | 晴 | 124592 | 0 | 145.86 | 0 | 125 | 6000 | 43200 | 0 | 0 | 3053 | 1008 | 3.298 | 0 | 5461 | 119131 | 污泥外运 | 72483.48 | 计算见下表 |  |  |  |  | 145.86 | 0 | 0.029421 | 0 | 0.011404 | 0.053432 | 0.094258 | 30.6306 | 4.0809
7 | 13.8 | 雪 | 170080 | 0 | 141.74 | 0 | 125 | 5854 | 52500 | 0 | 0 | 4970 | 1632 | 3.354 | 0 | 5489 | 164591 | 自来水 | 22767.68 |  | 4.21 |  |  |  | 141.74 | 0 | 0.021295 | 0 | 0.013437 | 0.062615 | 0.097348 | 31.608 | 3.9547
8 | 13 | 阴 | 212811 | 0 | 87.3 | 0 | 125 | 5550 | 53200 | 0 | 0 | 4757 | 1560 | 3.35 | 0 | 5527 | 207284 | [7 empty] | 87.3 | 0 | 0.016909 | 0 | 0.010212 | 0.047525 | 0.074647 | 19.1187 | 6.5381
9 | 13.5 | 阴 | 211672 | 0 | 86.66 | 18 | 125 | 5148 | 53200 | 0 | 0 | 4828 | 1608 | 3.682 | 0 | 5489 | 206183 |  | 0.081575 | [5 empty] | 104.66 | 0 | 0.016999 | 0 | 0.01042 | 0.049249 | 0.076669 | 23.1299 | 5.4043
10 | 15.6 | 阴 | 210714 | 0 | 100.42 | 0 | 125 | 4848 | 55900 | 0 | 0 | 3337 | 1152 | 3.91 | 0 | 5471 | 205243 | 总药剂 | 400477.7155 | 除磷药剂 | 32858.432 |  |  |  | 100.42 | 0 | 0.017077 | 0 | 0.0072352 | 0.035445 | 0.059757 | 21.8916 | 5.71
11 | 15.8 | 雨 | 209747 | 0 | 84.8 | 30 | 100 | 4992 | 61400 | 0 | 0 | 2485 | 864 | 3.822 | 0 | 5463 | 204284 | 总泥量 | 英科（吨） | 国电（吨） | 外运（吨） |  |  |  | 114.8 | 0 | 0.013726 | 0 | 0.0054132 | 0.026708 | 0.045847 | 25.4856 | 3.9238
12 | 14 | 雨 | 209277 | 0 | 65.88 | 30 | 125 | 4564 | 58600 | 0 | 0 | 2414 | 864 | 3.707 | 0 | 5447 | 203830 | 3626.74 | 2939.08 | 240.02 | 447.64 |  |  |  | 95.88 | 0 | 0.017196 | 0 | 0.0052702 | 0.026768 | 0.049234 | 20.9018 | 5.9803
13 | 14.1 | 阴 | 210630 | 0 | 0 | 130.77 | 125 | 4836 | 60500 | 0 | 0 | 3408 | 1128 | 3.793 | 0 | 5511 | 205119 | 江边费用 | 22.8 | 22.8 |  |  |  |  | 130.77 | 0 | 0.017088 | 0 | 0.0073936 | 0.034727 | 0.059208 | 28.3771 | 4.405
14 | 15 | 晴 | 207587 | 0 | 103.34 | 0 | 250 | 5140 | 61500 | 0 | 0 | 4047 | 1416 | 3.69 | 0 | 5467 | 202120 | 72483.48 | 67011.02 | 5472.46 |  |  |  |  | 103.34 | 0 | 0.034682 | 0 | 0.0089101 | 0.044241 | 0.087833 | 22.5281 | 11.0972
15 | 14.3 | 阴 | 201862 | 0 | 174.08 | 0 | 250 | 5082 | 63200 | 0 | 0 | 3905 | 1368 | 3.821 | 0 | 5473 | 196389 | 排水承担 |  | 0 |  |  |  |  | 174.08 | 0 | 0.035694 | 0 | 0.0088484 | 0.043988 | 0.088531 | 38.1235 | 6.5576
16 | 15.5 | 阴 | 207900 | 0 | 172.08 | 0 | 275 | 4642 | 63700 | 0 | 0 | 3834 | 1320 | 3.795 | 0 | 5453 | 202447 | 0 |  | 0 |  |  |  |  | 172.08 | 0 | 0.038089 | 0 | 0.0084275 | 0.041175 | 0.087691 | 38.5459 | 7.1343
17 | 15.1 | 阴 | 201658 | 0 | 153.18 | 15 | 250 | 4884 | 62500 | 0 | 0 | 3550 | 1224 | 3.629 | 0 | 5461 | 196197 | 总运费 | 总单价 | 22.8 | 核对 |  |  |  | 168.18 | 0 | 0.035729 | 0 | 0.0080519 | 0.039396 | 0.083178 | 37.6723 | 6.6362
18 | 15.3 | 阴 | 200359 | 0 | 141.08 | 0 | 225 | 4822 | 60800 | 0 | 0 | 2485 | 888 | 3.414 | 0 | 5520 | 194839 | 72483.48 |  |  | 0 |  |  |  | 141.08 | 0 | 0.032381 | 0 | 0.0056756 | 0.028781 | 0.066837 | 31.4608 | 7.1517
19 | 15.2 | 阴 | 198580 | 0 | 159.92 | 18 | 250 | 5368 | 61900 | 0 | 0 | 2627 | 912 | 3.359 | 0 | 5473 | 193107 | [7 empty] | 177.92 | 0 | 0.036301 | 0 | 0.0060537 | 0.029824 | 0.072179 | 39.8541 | 6.2729
20 | 14.7 | 晴 | 200069 | 154.22 | 51.82 | 0 | 250 | 4414 | 60800 | 14964 | 6 | 3763 | 1296 | 3.372 | 0 | 5443 | 194626 | 絮凝剂 | 用量（kg） | 4650 | 103 |  |  |  | 206.04 | 0.040442 | 0.036018 | 0.00032061 | 0.0086039 | 0.042051 | 0.12743 | 44.9167 | 5.5659
21 | 14.7 | 晴 | 207248 | 0 | 71.12 | 100.87 | 150 | 5060 | 64200 | 5976 | 27 | 5325 | 1752 | 3.923 | 0 | 5658 | 201590 |  | 单耗（kg/T） | 5.8306 | 0.02098 |  |  |  | 171.99 | 0.015593 | 0.020864 | 0.0013929 | 0.011755 | 0.054882 | 0.10449 | 37.8378 | 3.9643
22 | 15 | 阴 | 204107 | 0 | 107.8 | 0 | 125 | 5238 | 64400 | 3720 | 9 | 4118 | 1440 | 3.861 | 0 | 5713 | 198394 | 混凝剂 | 用量（kg） | 60432 |  |  |  |  | 107.8 | 0.0098628 | 0.017667 | 0.00047179 | 0.0092367 | 0.045835 | 0.083074 | 23.3926 | 5.3436
23 | 14.8 | 晴 | 203431 | 85.8 | 0 | 0 | 100 | 5398 | 64000 | 0 | 0 | 3053 | 1080 | 3.917 | 0 | 5665 | 197766 |  | 单耗（g/m3） | 12.3 |  |  |  |  | 85.8 | 0 | 0.014178 | 0 | 0.0068697 | 0.034486 | 0.055534 | 18.447 | 5.4209
24 | 15 | 晴 | 195367 | 0 | 100.32 | 0 | 100 | 4984 | 60500 | 14160 | 25 | 2272 | 720 | 3.833 | 0 | 2218 | 193149 | 盐酸 | 用量（kg） | 91377 |  |  |  |  | 100.32 | 0.038562 | 0.014517 | 0.0013461 | 0.0052345 | 0.02354 | 0.0832 | 22.4717 | 4.45
25 | 16.1 | 晴 | 202305 | 0 | 48.7 | 45 | 225 | 5020 | 62000 | 0 | 0 | 2982 | 1080 | 4.179 | 0 | 4894 | 197411 |  | 单耗（g/m3） | 18.6 |  |  |  |  | 93.7 | 0 | 0.031959 | 0 | 0.006722 | 0.034548 | 0.073228 | 20.4266 | 11.015
26 | 16.5 | 晴 | 194762 | 0 | 156.82 | 0 | 225 | 5606 | 61300 | 0 | 0 | 2840 | 984 | 4.551 | 0 | 5197 | 189565 | 氯酸钠 | 用量（kg） | 31128 |  |  |  |  | 156.82 | 0 | 0.033281 | 0 | 0.0066668 | 0.03278 | 0.072728 | 33.7163 | 6.6733
27 | 16.5 | 晴 | 190014 | 0 | 157.96 | 45 | 250 | 5516 | 62900 | 10452 | 2 | 4473 | 1560 | 4.22 | 0 | 5192 | 184822 |  | 单耗（g/m3） | 6.34 |  |  |  |  | 202.96 | 0.029746 | 0.037928 | 0.00011254 | 0.01077 | 0.053301 | 0.13186 | 45.0571 | 5.5485
28 | 16.7 | 晴 | 186894 | 0 | 137.4 | 0 | 225 | 5490 | 62000 | 11160 | 34 | 5183 | 1800 | 3.034 | 0 | 5508 | 181386 | 乙酸 | 用量（T） | 102.596 |  |  |  |  | 137.4 | 0.032363 | 0.034782 | 0.0019494 | 0.012716 | 0.062667 | 0.14448 | 30.0906 | 7.4774
平均 | 15.0679 | / | 180674.8571 | 8.5721 | 104.9671 | 15.9871 | 166.0714 | 5242.9286 | 56196.4286 | 2158.2857 | 3.6786 | 3263.4643 | 1111.7143 | 3.6641 | 0 | 5341.5714 | 175333.2857
合计 | / | / | 5058896 | 240.02 | 2939.08 | 447.64 | 4650 | / | 1573500 | 60432 | 103 | 91377 | 31128 | 102.596 | 0 | 149564 | 4909332 | [7 empty] | 3626.74
审核： | [7 empty] | 制表： | [7 empty] | 制表时间: | 2022-03-02
28326.87
[16 empty] | 最大 | 207284 | [7 empty] | 797.5201
[14 empty] | 102596 |  | 最小 | 90804
0.02098
0.02098

## 汇总
常州市深水江边污水处理有限公司污水运行月报表
2022-02-01
污 水 处 理 | 污水处理量（m3） | 4909332 | 污 泥 处 理 | 脱水污泥量（T） | 3626.74 | 水 电 用 量 | 用电量（度） |  | 1573500 | 污 水 电 单 耗 | 污水（度/m3） | 0.32051 | 除臭用水量 | 1773.2 | 3634.8 |  | 188314
| 日均处理量（m3） | 175333.2857 |  | 絮凝剂用量（kg） | 4650 |  | 日均用电量（度） |  | 56196.4286 |  | CODcr（度/kg） | 1.2275 | 除臭用电量 | 50536 |  |  | 193894
|  |  |  | 含水率（%） | 78.01 |  | 用水量（T） |  | 5408 | [7 empty] | 5580
| 最高日处理量 | 207284 |  | 絮凝剂单耗（kg/T） | 5.8306 | 消 毒 剂 | 工业合成盐酸（T） |  | 91.377 |  | BOD5（度/kg） | 2.1365
| 最低日处理量 | 90804 |  | 产泥率(g/m３) | 162.4498 |  | 药单耗(g/m3) |  | 18.6129 |  | SS（度/kg） | 1.9438
| 负荷率（%） | 87.6666 | 混 凝 剂 | 混凝剂用量（T） | 60.432 |  | 氯酸钠（T） |  | 31.128 | 乙酸-厌缺氧段 | 投加量（吨） | 102.596
| 进水水温(℃) | 15.0679 |  | 药单耗(g/m3) | 12.3096 |  | 药单耗(g/m3) |  | 6.3406 |  | 药单耗(g/m3) | 20.8982
处 理 质 量 | 项目 | 进水 |  | 出水 |  | 去除率（%） |  | 去除总量（kg) |  | 乙酸-提标段 | 投加量（吨） | 0
[11 empty] | 药单耗(g/m3) | 0
| CODcr | 288 |  | 26.9 |  | 90.6597 |  | 1281826.5852 |  | 污 泥 去 向 | 国电 | 240.02 | 26.9 | 4909332 | 132.061 | CODcr
| BOD5 | 153 |  | 2.98 |  | 98.0523 |  | 736497.9866 |  |  | 英科环境 | 2939.08 | 1 | 4909332 | 4.9093 | BOD5
| SS | 170 |  | 5.11 |  | 96.9941 |  | 809499.7535 |  |  | 其它 | 447.64 | 5.1 | 4909332 | 25.0376 | SS
| TP | 2.86 |  | 0.11 |  | 96.1538 |  | 13500.663 |  | 运 行 情 况 | 应运行天数 | 28 | 0.1 | 4909332 | 0.49093 | TP
| TN | 31.5 |  | 6.79 |  | 78.4444 |  | 121309.5937 |  |  | 实际运行天数 | 28 | 6.8 | 4909332 | 33.3835 | TN
| NH3-N | 24.3 |  | 0.43 |  | 98.2305 |  | 117185.7548 |  |  | 达标排放天数 | 28 | 0.4 | 4909332 | 1.9637 | NH3-N
| 粪大肠菌群数 (个/L) |  |  | <20 | [6 empty] | 运转率 | 100
备注 | 本月产生泥饼3626.74吨，其中运往常州市英科环境科技有限公司2939.08吨，国电常州发电有限公司240.02吨，外运接种447.64吨：天合光能股份有限公司硅片分公司15.00吨、新阳科技集团有限公司36.00吨、常州市百丈污水处理有限公司180.00吨、常州东方诺亚印染有限公司201.64吨、常州郑陆污水处理有限公司15.00吨。 | [11 empty] | 797.5201
审核： 制表： 制表日期：2022/3/2

## 进出水
常州市深水江边污水处理有限公司进出水水质、污泥含水率月报表
2022-02-01
日期 | 进水 | [5 empty] | 二沉池出水 | [5 empty] | 总出水 | [5 empty] | 污泥含水率 | 粪大肠菌群
| CODCr | BOD5 | SS | TP | NH3-N | TN | CODCr | BOD5 | SS | TP | NH3-N | TN | CODCr | BOD5 | SS | TP | NH3-N | TN
| （mg/L） | （mg/L） | （mg/L） | （mg/L） | （mg/L） | （mg/L） | （mg/L） | （mg/L） | （mg/L） | （mg/L） | （mg/L） | （mg/L） | （mg/L） | （mg/L） | （mg/L） | （mg/L） | （mg/L） | （mg/L） | （%） | (个/L)
1 | 354 | 188 | 198 | 3.32 | 25.7 | 33.5 | 19 | 4.46 | 7 | 0.56 | 0.49 | 7.6 | <16 | 2.68 | 5 | 0.07 | 0.24 | 6.45 | 77.6 | <20 | 80.75%
2 | 225 | 117 | 134 | 2.69 | 21.3 | 29.8 | 19 | 4.7 | 8 | 0.49 | 0.32 | 8.18 | <16 | 3.12 | 5 | 0.07 | 0.2 | 6.9 | 78.1 | <20 | 76.85%
3 | 217 | 115 | 120 | 2.59 | 24.5 | 31.6 | 19 | 5.1 | 9 | 0.53 | 0.54 | 8.02 | <16 | 2.84 | 5 | 0.09 | 0.32 | 7.1 | 77.9 | <20 | 77.53%
4 | 190 | 102 | 110 | 2.98 | 30.3 | 39.7 | <16 | 4.9 | 8 | 0.55 | 0.4 | 7.8 | <16 | 2.92 | 5 | 0.07 | 0.34 | 7.4 | 77.6 | 80 | 81.36%
5 | 342 | 178 | 236 | 2.74 | 31.1 | 36.7 | 19 | 5.02 | 10 | 0.51 | 0.31 | 8.84 | <16 | 3.06 | 5 | 0.09 | 0.3 | 8.15 | 77.8 | <20 | 77.79%
6 | 395 | 205 | 240 | 5.26 | 30.6 | 39.1 | 17 | 4.78 | 11 | 0.54 | 0.47 | 8.48 | <16 | 2.72 | 5 | 0.08 | 0.36 | 7.75 | 79 | <20 | 80.18%
7 | 361 | 192 | 218 | 4.43 | 26.1 | 36.6 | 19 | 5.32 | 8 | 0.48 | 0.36 | 8.22 | <16 | 3.06 | 5 | 0.08 | 0.19 | 7.7 | 77.7 | <20 | 78.96%
8 | 199 | 105 | 100 | 2.91 | 28.7 | 39.1 | 17 | 4.78 | 7 | 0.53 | 0.28 | 7.92 | <16 | 2.84 | 5 | 0.09 | 0.15 | 7.8 | 78.1 | 100 | 80.05%
9 | 218 | 118 | 126 | 2.31 | 23.8 | 28.9 | 19 | 5.34 | 5 | 0.52 | 0.32 | 8.38 | 17 | 2.9 | 5 | 0.09 | 0.3 | 7.75 | 77.9 | <20 | 73.18%
10 | 258 | 136 | 196 | 2.27 | 19.1 | 27.7 | 18 | 4.96 | 5 | 0.54 | 0.23 | 6.48 | <16 | 3.03 | 5 | 0.07 | 0.2 | 5.65 | 78.2 | <20 | 79.6%
11 | 260 | 138 | 168 | 2.99 | 19.6 | 28.4 | 19 | 5.3 | 8 | 0.51 | 0.6 | 7.2 | 16 | 3.16 | 5 | 0.06 | 0.39 | 6.28 | 77.8 | <20 | 77.89%
12 | 188 | 106 | 112 | 2.45 | 23.5 | 30.2 | 21 | 4.88 | 10 | 0.49 | 0.87 | 7.6 | 20 | 3.42 | 5 | 0.09 | 0.53 | 7.2 | 78.2 | <20 | 76.16%
13 | 304 | 158 | 188 | 2.18 | 23.3 | 28.4 | 24 | 5.34 | 11 | 0.55 | 0.71 | 7.15 | 19 | 2.76 | 5 | 0.1 | 0.45 | 6.68 | 78.3 | <20 | 76.48%
14 | 270 | 144 | 154 | 2.7 | 26.1 | 31.4 | 30 | 4.7 | 19 | 0.53 | 0.56 | 7.8 | 24 | 2.92 | 5 | 0.11 | 0.55 | 6.85 | 78.2 | <20 | 78.18%
15 | 290 | 152 | 190 | 2.63 | 24 | 28.9 | 32 | 5.12 | 13 | 0.53 | 1.06 | 8 | 22 | 3.06 | 5 | 0.1 | 0.55 | 7.4 | 78.1 | <20 | 74.39%
16 | 212 | 114 | 142 | 1.66 | 17.8 | 24.7 | 39 | 4.88 | 11 | 0.5 | 0.65 | 6.98 | 24 | 2.94 | 5 | 0.1 | 0.37 | 6.17 | 77.6 | 120 | 75.02%
17 | 220 | 116 | 118 | 2.36 | 26.3 | 32.1 | 33 | 4.79 | 11 | 0.5 | 0.76 | 6.78 | 26 | 2.52 | 5 | 0.12 | 0.65 | 6.38 | 77.6 | <20 | 80.12%
18 | 318 | 172 | 200 | 2.77 | 22.9 | 30.8 | 35 | 5.54 | 18 | 0.57 | 0.68 | 7.73 | 30 | 2.78 | 7 | 0.12 | 0.57 | 6.27 | 77.7 | <20 | 79.64%
19 | 223 | 115 | 138 | 2.67 | 17.3 | 24.4 | 39 | 4.88 | 15 | 0.53 | 0.5 | 8.13 | 28 | 3.26 | 6 | 0.14 | 0.46 | 6.73 | 77.6 | 90 | 72.42%
20 | 298 | 158 | 172 | 2.28 | 21.7 | 28 | 48 | 4.32 | 20 | 0.55 | 0.8 | 7.43 | 31 | 3.08 | 5 | 0.18 | 0.76 | 6.07 | 78.2 | <20 | 78.32%
21 | 435 | 230 | 198 | 3.23 | 28.2 | 39.5 | 37 | 5.24 | 11 | 0.53 | 0.84 | 8.48 | 23 | 2.62 | 5 | 0.14 | 0.41 | 6.98 | 78 | <20 | 82.33%
22 | 298 | 158 | 188 | 2.9 | 27.7 | 35.4 | 38 | 4.84 | 12 | 0.49 | 0.72 | 8.83 | 32 | 3.22 | 5 | 0.13 | 0.63 | 7.68 | 78.3 | <20 | 78.31%
23 | 318 | 169 | 200 | 3.34 | 24.3 | 31.9 | 46 | 5.16 | 18 | 0.56 | 0.57 | 8.53 | 31 | 3.34 | 5 | 0.13 | 0.54 | 6.83 | 78.5 | <20 | 78.59%
24 | 162 | 84.2 | 70 | 2.35 | 22.7 | 28.7 | 34 | 5.48 | 9 | 0.54 | 0.8 | 7.18 | 28 | 3.16 | 5 | 0.14 | 0.61 | 6.48 | 77.6 | <20 | 77.42%
25 | 270 | 145 | 110 | 2.84 | 24.5 | 29.8 | 42 | 4.96 | 12 | 0.49 | 0.6 | 6.27 | 35 | 3.32 | 5 | 0.14 | 0.48 | 5.67 | 78.2 | <20 | 80.97%
26 | 442 | 234 | 286 | 2.98 | 19.4 | 24.5 | 49 | 5.56 | 18 | 0.52 | 0.61 | 6.38 | 34 | 2.84 | 5 | 0.13 | 0.32 | 5.57 | 78.5 | <20 | 77.27%
27 | 478 | 253 | 294 | 2.75 | 22.3 | 27.5 | 48 | 4.76 | 20 | 0.51 | 0.59 | 6.78 | 37 | 3.14 | 5 | 0.19 | 0.46 | 5.87 | 77.8 | <20 | 78.65%
28 | 316 | 168 | 166 | 3.39 | 27.1 | 33.4 | 49 | 5.2 | 18 | 0.54 | 0.86 | 7.93 | 35 | 2.86 | 5 | 0.16 | 0.82 | 6.32 | 78.1 | <20 | 81.08%
平均 | 288 | 153 | 170 | 2.86 | 24.3 | 31.5 | 30.7 | 5.01 | 11.86 | 0.52 | 0.59 | 7.7 | 26.9 | 2.98 | 5.11 | 0.11 | 0.43 | 6.79 | 78.01 | <20
审核： | [8 empty] | 制表： | [6 empty] | 制表时间：2022/3/2
| 项目 | 进水（mg/L) | 最大值 | 最小值（mg/L) | 出水（mg/L) | 最大值 | 最小值（mg/L) | 去除率
|  |  | （mg/L) |  |  | （mg/L) |  | （%）
| CODCr | 288 | 478 | 162 | 26.9 | 37 | 16 | 90.66% |  | B/C | 0.53125
| BOD5 | 153 | 253 | 84.2 | <2 | <2 | <2 | 98.69% |  | B/TN | 4.8571
| SS | 170 | 294 | 70 | 5.11 | 7 | 5 | 96.99% |  | B/TP | 53.4965
| TP | 2.86 | 5.26 | 1.66 | 0.11 | 0.19 | 0.06 | 96.15%
| NH3-N | 24.3 | 31.1 | 17.3 | 0.43 | 0.82 | 0.15 | 98.23%
| TN | 31.5 | 39.7 | 24.4 | 6.79 | 8.15 | 5.57 | 78.44%

## 设备
常州市深水江边污水处理有限公司设备运行月报表
2022-02-01
运行 工段 | 设备名称 | 编号 | 运行 天数 | 定时 | 额定运行时间 | 实际运行时间 | 利用率 | 完好率 | 维修、保养情况
|  |  | （d） | （h/d） | （h） | （h） | % | %
预 处 理 | 粗格栅机 | 1# | 28 | 2 | 56 | 28 | 50% | 100%
|  | 2# | 28 | 2 | 56 | 28 | 50% | 100%
| 螺旋输送机 | / | 28 | 2 | 56 | 28 | 50% | 100%
| 螺旋压榨机 | / | 28 | 2 | 56 | 28 | 50% | 100%
| 进水泵 | 1# | 28 | 24 | 672 | 0 | 0% | 100%
|  | 2# | 28 | 24 | 672 | 235 | 34.97% | 100%
|  | 3# | 28 | 24 | 672 | 672 | 100% | 100%
|  | 4# | 28 | 24 | 672 | 321 | 47.77% | 100%
|  | 5# | 28 | 24 | 672 | 644 | 95.83% | 100%
| 细格栅机 | 1# | 28 | 2.4 | 67.2 | 67.2 | 100% | 100%
|  | 2# | 28 | 2.4 | 67.2 | 67.2 | 100% | 100%
|  | 3# | 28 | 2.4 | 67.2 | 67.2 | 100% | 100%
|  | 4# | 28 | 2.4 | 67.2 | 67.2 | 100% | 100%
|  | 5# | 28 | 2.4 | 67.2 | 67.2 | 100% | 100%
|  | 6# | 28 | 2.4 | 67.2 | 67.2 | 100% | 100%
| 螺旋输送机 | 1# | 28 | 2 | 56 | 14 | 25% | 100%
|  | 2# | 28 | 2 | 56 | 14 | 25% | 100%
| 螺旋压榨机 | 1# | 28 | 2 | 56 | 14 | 25% | 100%
|  | 2# | 28 | 2 | 56 | 14 | 25% | 100%
| 搅拌机 | 1# | 28 | 24 | 672 | 0 | 0.1488% | 0%
| 砂水分离机 | 1# | 28 | 0.5 | 14 | 14 | 100% | 100%
| 搅拌机 | 2# | 28 | 24 | 672 | 0 | 0% | 0%
| 砂水分离机 | 2# | 28 | 0.5 | 14 | 14 | 100% | 100%
| 搅拌机 | 3# | 28 | 24 | 672 | 670 | 99% | 99% | 23日更换交流接触器
| 砂水分离机 | 3# | 28 | 0.5 | 14 | 14 | 100% | 100%
| 搅拌机 | 4# | 28 | 24 | 672 | 0 | 0% | 0%
| 砂水分离机 | 4# | 28 | 0.5 | 14 | 14 | 100% | 100%
| 高压鼓风机 | 1# | 28 | 24 | 672 | 332 | 49.4% | 100% | 17日止回阀检查
|  | 2# | 28 | 24 | 672 | 286 | 42.56% | 100%
|  | 3# | 28 | 24 | 672 | 66 | 9.821% | 100% | 15日滤网更换
|  | 4# | 28 | 24 | 672 | 506 | 75.3% | 100%
|  | 5# | 28 | 24 | 672 | 632 | 94.05% | 100% | 14日滤网更换
审核： |  |  |  | 制表： |  |  | 制表时间：2022/3/3
常州市深水江边污水处理有限公司设备运行月报表
2022-02-01
运行 工段 | 设备名称 | 编号 | 运行 天数 | 定时 | 额定运行时间 | 实际运行时间 | 利用率 | 完好率 | 维修、保养情况
|  |  | （d） | （h/d） | （h） | （h） | % | %
水 解 酸 化 池 | 水解酸化池 搅拌器 （南） | 1# | 28 | 24 | 672 | 0 | 0% | 100%
|  | 2# | 28 | 24 | 672 | 0 | 0% | 100%
|  | 3# | 28 | 24 | 672 | 0 | 0% | 100%
|  | 4# | 28 | 24 | 672 | 0 | 0% | 100%
|  | 5# | 28 | 24 | 672 | 0 | 0% | 100%
|  | 6# | 28 | 24 | 672 | 0 | 0% | 100%
|  | 7# | 28 | 24 | 672 | 0 | 0% | 100%
|  | 8# | 28 | 24 | 672 | 0 | 0% | 100%
|  | 9# | 28 | 24 | 672 | 0 | 0% | 100%
|  | 10# | 28 | 24 | 672 | 0 | 0% | 100%
|  | 11# | 28 | 24 | 672 | 0 | 0% | 100%
|  | 12# | 28 | 24 | 672 | 0 | 0% | 100%
|  | 13# | 28 | 24 | 672 | 0 | 0% | 100%
|  | 14# | 28 | 24 | 672 | 0 | 0% | 100%
|  | 15# | 28 | 24 | 672 | 0 | 0% | 100%
|  | 16# | 28 | 24 | 672 | 0 | 0% | 100%
|  | 17# | 28 | 24 | 672 | 0 | 0% | 100%
|  | 18# | 28 | 24 | 672 | 0 | 0% | 100%
| 水解酸化池 搅拌器 （北） | 19# | 28 | 24 | 672 | 0 | 0% | 100%
|  | 20# | 28 | 24 | 672 | 0 | 0% | 100%
|  | 21# | 28 | 24 | 672 | 0 | 0% | 100%
|  | 22# | 28 | 24 | 672 | 0 | 0% | 100%
|  | 23# | 28 | 24 | 672 | 0 | 0% | 100%
|  | 24# | 28 | 24 | 672 | 0 | 0% | 100%
|  | 25# | 28 | 24 | 672 | 0 | 0% | 100%
|  | 26# | 28 | 24 | 672 | 0 | 0% | 100%
|  | 27# | 28 | 24 | 672 | 0 | 0% | 100%
|  | 28# | 28 | 24 | 672 | 0 | 0% | 100%
|  | 29# | 28 | 24 | 672 | 0 | 0% | 100%
|  | 30# | 28 | 24 | 672 | 0 | 0% | 100%
|  | 31# | 28 | 24 | 672 | 0 | 0% | 100%
|  | 32# | 28 | 24 | 672 | 0 | 0% | 100%
|  | 33# | 28 | 24 | 672 | 0 | 0% | 100%
|  | 34# | 28 | 24 | 672 | 0 | 0% | 100%
|  | 35# | 28 | 24 | 672 | 0 | 0% | 100%
|  | 36# | 28 | 24 | 672 | 0 | 0% | 100%
审核： |  |  |  | 制表： |  |  | 制表时间：2022/3/3
常州市深水江边污水处理有限公司设备运行月报表
2022-02-01
运行 工段 | 设备名称 | 编号 | 运行 天数 | 定时 | 额定运行时间 | 实际运行时间 | 利用率 | 完好率 | 维修、保养情况
|  |  | （d） | （h/d） | （h） | （h） | % | %
水 解 酸 化 池 | 中沉池 刮泥机 | 1# | 28 | 24 | 672 | 0 | 0% | 100% | 28日保养
|  | 2# | 28 | 24 | 672 | 0 | 0% | 100% | 28日保养
| 中沉池 回流泵 | 1# | 28 | 24 | 672 | 0 | 0% | 100%
|  | 2# | 28 | 24 | 672 | 0 | 0% | 100%
|  | 3# | 28 | 24 | 672 | 0 | 0% | 100%
|  | 4# | 28 | 24 | 672 | 0 | 0% | 100%
|  | 5# | 28 | 24 | 672 | 0 | 0% | 100%
|  | 6# | 28 | 24 | 672 | 0 | 0% | 100%
| 中沉池 排泥泵 | 1# | 28 | 24 | 672 | 0 | 0% | 100%
|  | 2# | 28 | 24 | 672 | 0 | 0% | 100%
|  | 3# | 28 | 24 | 672 | 0 | 0% | 100%
| 二次 提升泵 | 1# | 28 | 24 | 672 | 0 | 0% | 100%
|  | 2# | 28 | 24 | 672 | 0 | 0% | 100%
|  | 3# | 28 | 24 | 672 | 0 | 0% | 100%
|  | 4# | 28 | 24 | 672 | 0 | 0% | 100%
一 期 二 级 处 理 | 一 期 厌 、 缺 、 好 氧 区 搅 拌 器 | 1# | 28 | 24 | 672 | 672 | 100% | 100%
|  | 2# | 28 | 24 | 672 | 672 | 100% | 100%
|  | 3# | 28 | 24 | 672 | 672 | 100% | 100%
|  | 4# | 28 | 24 | 672 | 672 | 100% | 100%
|  | 5# | 28 | 24 | 672 | 672 | 100% | 100%
|  | 6# | 28 | 24 | 672 | 672 | 100% | 100%
|  | 7# | 28 | 24 | 672 | 672 | 100% | 100%
|  | 8# | 28 | 24 | 672 | 672 | 100% | 100%
|  | 9# | 28 | 24 | 672 | 672 | 100% | 100%
|  | 10# | 28 | 24 | 672 | 672 | 100% | 100%
|  | 11# | 28 | 24 | 672 | 672 | 100% | 100%
|  | 12# | 28 | 24 | 672 | 672 | 100% | 100%
|  | 13# | 28 | 24 | 672 | 672 | 100% | 100%
|  | 14# | 28 | 24 | 672 | 672 | 100% | 100%
|  | 15# | 28 | 24 | 672 | 672 | 100% | 100%
|  | 16# | 28 | 24 | 672 | 672 | 100% | 100%
|  | 17# | 28 | 24 | 672 | 672 | 100% | 100%
|  | 18# | 28 | 24 | 672 | 672 | 100% | 100%
|  | 19# | 28 | 24 | 672 | 672 | 100% | 100%
|  | 20# | 28 | 24 | 672 | 672 | 100% | 100%
|  | 21# | 28 | 24 | 672 | 672 | 100% | 100%
|  | 22# | 28 | 24 | 672 | 672 | 100% | 100%
审核： |  |  |  | 制表： |  |  | 制表时间：2022/3/3
常州市深水江边污水处理有限公司设备运行月报表
2022-02-01
运行 工段 | 设备名称 | 编号 | 运行 天数 | 定时 | 额定运行时间 | 实际运行时间 | 利用率 | 完好率 | 维修、保养情况
|  |  | （d） | （h/d） | （h） | （h） | % | %
一 期 二 级 处 理 | 一期 厌、缺 、好氧 区搅拌 器 | 23# | 28 | 24 | 672 | 672 | 100% | 100%
|  | 24# | 28 | 24 | 672 | 672 | 100% | 100%
|  | 25# | 28 | 24 | 672 | 672 | 100% | 100%
|  | 26# | 28 | 24 | 672 | 672 | 100% | 100%
|  | 27# | 28 | 24 | 672 | 672 | 100% | 100%
|  | 28# | 28 | 24 | 672 | 672 | 100% | 100%
| 二沉池 刮吸泥机 | 1# | 28 | 24 | 672 | 671 | 99% | 100% | 28日保养
|  | 2# | 28 | 24 | 672 | 671 | 99% | 100% | 28日保养
| 剩余 污泥泵 | 1# | 28 | 24 | 672 | 583 | 86.76% | 100%
|  | 2# | 28 | 24 | 672 | 0 | 0% | 100%
|  | 3# | 28 | 24 | 672 | 0 | 0% | 100%
| 外回 流泵 | 1# | 28 | 24 | 672 | 656 | 97.62% | 100%
|  | 2# | 28 | 24 | 672 | 672 | 100% | 100%
|  | 3# | 28 | 24 | 672 | 672 | 100% | 100%
| 内回 流泵 | 1# | 28 | 24 | 672 | 672 | 100% | 100%
|  | 2# | 28 | 24 | 672 | 528 | 78.57% | 100%
|  | 3# | 28 | 24 | 672 | 672 | 100% | 100%
|  | 4# | 28 | 24 | 672 | 672 | 100% | 100%
|  | 5# | 28 | 24 | 672 | 528 | 78.57% | 100%
|  | 6# | 28 | 24 | 672 | 672 | 100% | 100%
二 期 二 级 处 理 | 二 期 厌 、 缺 、 好 氧 区 搅 拌 器 | 1# | 28 | 24 | 672 | 672 | 100% | 100%
|  | 2# | 28 | 24 | 672 | 672 | 100% | 100%
|  | 3# | 28 | 24 | 672 | 672 | 100% | 100%
|  | 4# | 28 | 24 | 672 | 0 | 0% | 0%
|  | 5# | 28 | 24 | 672 | 672 | 100% | 100%
|  | 6# | 28 | 24 | 672 | 0 | 0% | 0%
|  | 7# | 28 | 24 | 672 | 672 | 100% | 100%
|  | 8# | 28 | 24 | 672 | 672 | 100% | 100%
|  | 9# | 28 | 24 | 672 | 672 | 100% | 100%
|  | 10# | 28 | 24 | 672 | 672 | 100% | 100%
|  | 11# | 28 | 24 | 672 | 672 | 100% | 100%
|  | 12# | 28 | 24 | 672 | 672 | 100% | 100%
|  | 13# | 28 | 24 | 672 | 672 | 100% | 100%
|  | 14# | 28 | 24 | 672 | 672 | 100% | 100%
|  | 15# | 28 | 24 | 672 | 672 | 100% | 100%
|  | 16# | 28 | 24 | 672 | 672 | 100% | 100%
|  | 17# | 28 | 24 | 672 | 0 | 0% | 0%
|  | 18# | 28 | 24 | 672 | 672 | 100% | 100%
审核： |  |  |  | 制表： |  |  | 制表时间：2022/3/3
常州市深水江边污水处理有限公司设备运行月报表
2022-02-01
运行 工段 | 设备名称 | 编号 | 运行 天数 | 定时 | 额定运行时间 | 实际运行时间 | 利用率 | 完好率 | 维修、保养情况
|  |  | （d） | （h/d） | （h） | （h） | % | %
二 期 二 级 处 理 | 二 期 厌 、 缺 、 好 氧 区 搅 拌 器 | 19# | 28 | 24 | 672 | 672 | 100% | 100%
|  | 20# | 28 | 24 | 672 | 672 | 100% | 100%
|  | 21# | 28 | 24 | 672 | 672 | 100% | 100%
|  | 22# | 28 | 24 | 672 | 672 | 100% | 100%
|  | 23# | 28 | 24 | 672 | 672 | 100% | 100%
|  | 24# | 28 | 24 | 672 | 672 | 100% | 100%
|  | 25# | 28 | 24 | 672 | 672 | 100% | 100%
|  | 26# | 28 | 24 | 672 | 672 | 100% | 100%
|  | 27# | 28 | 24 | 672 | 672 | 100% | 100%
|  | 28# | 28 | 24 | 672 | 672 | 100% | 100%
|  | 29# | 28 | 24 | 672 | 672 | 100% | 100%
|  | 30# | 28 | 24 | 672 | 672 | 100% | 100%
|  | 31# | 28 | 24 | 672 | 672 | 100% | 100%
|  | 32# | 28 | 24 | 672 | 672 | 100% | 100%
|  | 33# | 28 | 24 | 672 | 672 | 100% | 100%
|  | 34# | 28 | 24 | 672 | 672 | 100% | 100%
|  | 35# | 28 | 24 | 672 | 672 | 100% | 100%
|  | 36# | 28 | 24 | 672 | 672 | 100% | 100%
| 二沉池 刮吸泥机 | 3# | 28 | 24 | 672 | 671 | 99% | 100% | 28日保养
|  | 4# | 28 | 24 | 672 | 671 | 99% | 100% | 28日保养
| 外回 流泵 | 4# | 28 | 24 | 672 | 672 | 100% | 100%
|  | 5# | 28 | 24 | 672 | 672 | 100% | 100%
|  | 6# | 28 | 24 | 672 | 594 | 88.39% | 100%
| 内回 流泵 | 1# | 28 | 24 | 672 | 672 | 100% | 100%
|  | 2# | 28 | 24 | 672 | 24 | 3.571% | 100%
|  | 3# | 28 | 24 | 672 | 648 | 96.43% | 100%
|  | 4# | 28 | 24 | 672 | 672 | 100% | 100%
|  | 5# | 28 | 24 | 672 | 0 | 0% | 100%
|  | 6# | 28 | 24 | 672 | 672 | 100% | 100%
深 度 处 理 | 三次 提升泵 | 1# | 28 | 24 | 672 | 672 | 100% | 100%
|  | 2# | 28 | 24 | 672 | 0 | 0% | 100%
|  | 3# | 28 | 24 | 672 | 672 | 100% | 100%
|  | 4# | 28 | 24 | 672 | 456 | 67.86% | 100%
| 高沉 刮泥机 | 1# | 28 | 24 | 672 | 672 | 100% | 100%
|  | 2# | 28 | 24 | 672 | 672 | 100% | 100%
|  | 3# | 28 | 24 | 672 | 672 | 100% | 100%
|  | 4# | 28 | 24 | 672 | 672 | 100% | 100%
审核： |  |  |  | 制表： |  |  | 制表时间：2022/3/3
常州市深水江边污水处理有限公司设备运行月报表
2022-02-01
运行 工段 | 设备名称 | 编号 | 运行 天数 | 定时 | 额定运行时间 | 实际运行时间 | 利用率 | 完好率 | 维修、保养情况
|  |  | （d） | （h/d） | （h） | （h） | % | %
深 度 处 理 | 高沉池 絮凝搅拌器 | 1# | 28 | 24 | 672 | 36 | 5.357% | 100%
|  | 2# | 28 | 24 | 672 | 36 | 5.357% | 52%
|  | 3# | 28 | 24 | 672 | 36 | 5.357% | 100% | 24日电柜线路整理
|  | 4# | 28 | 24 | 672 | 36 | 5.357% | 100%
| 高沉池 混凝搅拌器 | 1# | 28 | 24 | 672 | 36 | 5.357% | 100%
|  | 2# | 28 | 24 | 672 | 36 | 5.357% | 100%
|  | 3# | 28 | 24 | 672 | 36 | 5.357% | 100%
|  | 4# | 28 | 24 | 672 | 36 | 5.357% | 100%
|  | 5# | 28 | 24 | 672 | 0 | 0% | 100%
|  | 6# | 28 | 24 | 672 | 0 | 0% | 100%
| 高沉池 剩余污泥泵 | 1# | 28 | 24 | 672 | 109 | 16.22% | 100%
|  | 2# | 28 | 24 | 672 | 109 | 16.22% | 100%
|  | 3# | 28 | 24 | 672 | 109 | 16.22% | 100%
|  | 4# | 28 | 24 | 672 | 109 | 16.22% | 100%
| PAC 投加泵 | 1# | 28 | 24 | 672 | 36 | 5.357% | 100%
|  | 2# | 28 | 24 | 672 | 36 | 5.357% | 100%
|  | 3# | 28 | 24 | 672 | 0 | 0% | 100%
|  | 4# | 28 | 24 | 672 | 36 | 5.357% | 100%
|  | 5# | 28 | 24 | 672 | 0 | 0% | 100%
|  | 6# | 28 | 24 | 672 | 36 | 5.357% | 100%
|  | 7# | 28 | 24 | 672 | 0 | 0% | 100%
|  | 8# | 28 | 24 | 672 | 0 | 0% | 100%
|  | 9# | 28 | 24 | 672 | 0 | 0% | 100%
| PAM 投加泵 | 1# | 28 | 24 | 672 | 36 | 5.357% | 100%
|  | 2# | 28 | 24 | 672 | 0 | 0% | 100%
|  | 3# | 28 | 24 | 672 | 0 | 0% | 100%
|  | 4# | 28 | 24 | 672 | 36 | 5.357% | 100%
|  | 5# | 28 | 24 | 672 | 36 | 5.357% | 100%
|  | 6# | 28 | 24 | 672 | 0 | 0% | 100%
|  | 7# | 28 | 24 | 672 | 0 | 0% | 100%
|  | 8# | 28 | 24 | 672 | 36 | 5.357% | 100%
| 提标 空压机 | 1# | 28 | 24 | 672 | 672 | 100% | 100%
|  | 2# | 31 | 24 | 672 | 672 | 100% | 100%
|  | 3# | 28 | 24 | 672 | 0 | 0% | 100%
| V型滤池 （南） | 1# | 28 | 24 | 672 | 672 | 100% | 100%
|  | 2# | 28 | 24 | 672 | 672 | 100% | 100%
|  | 3# | 28 | 24 | 672 | 672 | 100% | 100%
|  | 4# | 28 | 24 | 672 | 672 | 100% | 100%
|  | 5# | 28 | 24 | 672 | 672 | 100% | 100%
审核： |  |  |  | 制表： |  |  | 制表时间：2022/3/3
常州市深水江边污水处理有限公司设备运行月报表
2022-02-01
运行 工段 | 设备名称 | 编号 | 运行 天数 | 定时 | 额定运行时间 | 实际运行时间 | 利用率 | 完好率 | 维修、保养情况
|  |  | （d） | （h/d） | （h） | （h） | % | %
深 度 处 理 | V型滤池 （南） | 6# | 28 | 24 | 672 | 672 | 100% | 100%
|  | 7# | 28 | 24 | 672 | 672 | 100% | 100%
|  | 8# | 28 | 24 | 672 | 672 | 100% | 100%
| V型滤池 （北） | 9# | 28 | 24 | 672 | 672 | 100% | 100%
|  | 10# | 28 | 24 | 672 | 672 | 100% | 100%
|  | 11# | 28 | 24 | 672 | 672 | 100% | 100%
|  | 12# | 28 | 24 | 672 | 672 | 100% | 100%
|  | 13# | 28 | 24 | 672 | 672 | 100% | 100%
|  | 14# | 28 | 24 | 672 | 672 | 100% | 100%
|  | 15# | 28 | 24 | 672 | 672 | 100% | 100%
|  | 16# | 28 | 24 | 672 | 672 | 100% | 100%
| 反冲洗泵 | 1# | 28 | 24 | 672 | 43 | 6.399% | 100%
|  | 2# | 28 | 24 | 672 | 0 | 0% | 100%
|  | 3# | 28 | 24 | 672 | 40.6 | 6.042% | 100%
| 反冲洗风机 | 1# | 28 | 24 | 672 | 34.4 | 5.119% | 100%
|  | 2# | 28 | 24 | 672 | 32.9 | 4.896% | 100%
|  | 3# | 28 | 24 | 672 | 35.6 | 5.298% | 100%
二 氧 化 氯 发 生 器 房 | 欧泰华 二氧化氯 发生器 | 1# | 28 | 24 | 672 | 654 | 97.32% | 100%
|  | 2# | 28 | 24 | 672 | 654 | 97.32% | 100%
|  | 3# | 28 | 24 | 672 | 654 | 97.32% | 100%
|  | 4# | 28 | 24 | 672 | 654 | 97.32% | 100%
|  | 5# | 28 | 24 | 672 | 0 | 0% | 100%
|  | 6# | 28 | 24 | 672 | 630 | 93.75% | 100%
|  | 7# | 28 | 24 | 672 | 156 | 23.21% | 100%
|  | 8# | 28 | 24 | 672 | 90 | 13.39% | 100%
| 山大华特 二氧化氯 发生器 | 9# | 28 | 24 | 672 | 268 | 39.88% | 100%
|  | 10# | 28 | 24 | 672 | 90 | 13.39% | 100%
|  | 11# | 28 | 24 | 672 | 654 | 97.32% | 100% | 8日加热管更换
|  | 12# | 28 | 24 | 672 | 654 | 97.32% | 100% | 11日加热管更换
| 增压水泵 | 1# | 28 | 24 | 672 | 92 | 13.69% | 100%
|  | 2# | 28 | 24 | 672 | 564 | 83.93% | 100%
|  | 3# | 28 | 24 | 672 | 0 | 0% | 100%
脱 水 机 房 | 浓缩池刮泥机 | 1# | 28 | 24 | 672 | 671 | 99% | 100% | 28日保养
|  | 2# | 28 | 24 | 672 | 671 | 99% | 100% | 28日保养
| 进泥泵 | 1# | 28 | 24 | 672 | 670 | 99.7% | 100%
|  | 2# | 28 | 24 | 672 | 300 | 44.64% | 100%
|  | 3# | 28 | 24 | 672 | 0 | 0% | 97%
| 脱水离心机 | 1# | 28 | 24 | 672 | 671 | 99% | 100% | 28日保养
|  | 2# | 28 | 24 | 672 | 264 | 39.29% | 100% | 28日保养
审核： |  |  |  | 制表： |  |  | 制表时间：2022/3/3

## 仪表
常州市深水江边污水处理有限公司污水运行月报表
2022-02-01
仪表名称 | 编号 | 规格型号 | 安装位置 | 运行情况 | 标定、校准情况 | 备注
一期溶氧仪 | 1#（南） | 美商生化T-10 | 一期生反池 | 正常 | 校准 | 2022-02-07 2022-02-14 2022-02-21 2022-02-28
| 2#（南） | 美商生化T-10 | 一期生反池 | 正常 | 校准 | 2022-02-07 2022-02-14 2022-02-21 2022-02-28
| 1#（北） | 美商生化T-10 | 一期生反池 | 正常 | 校准 | 2022-02-07 2022-02-14 2022-02-21 2022-02-28
| 2#（北） | 美商生化T-10 | 一期生反池 | 正常 | 校准 | 2022-02-07 2022-02-14 2022-02-21 2022-02-28
一期污泥浓度计 | 1#（南） | E+H | 一期生反池 | 正常 | 校准 | 2022-02-07 2022-02-14 2022-02-21 2022-02-28
| 2#（南） | E+H | 一期生反池 | 正常 | 校准 | 2022-02-07 2022-02-14 2022-02-21 2022-02-28
| 1#（北） | E+H | 一期生反池 | 正常 | 校准 | 2022-02-07 2022-02-14 2022-02-21 2022-02-28
| 2#（北） | E+H | 一期生反池 | 正常 | 校准 | 2022-02-07 2022-02-14 2022-02-21 2022-02-28
进水PH计 | 1# | 哈希 | 一期旋流沉砂池 | 正常 | 标定 | 2022-02-07 2022-02-14 2022-02-21 2022-02-28
二期溶氧仪 | 1#（南） | 哈希LDO | 二期生反池 | 正常 | 校准 | 2022-02-07 2022-02-14 2022-02-21 2022-02-28
| 2#（南） | 哈希LDO | 二期生反池 | 正常 | 校准 | 2022-02-07 2022-02-14 2022-02-21 2022-02-28
| 1#（北） | 哈希LDO | 二期生反池 | 正常 | 校准 | 2022-02-07 2022-02-14 2022-02-21 2022-02-28
| 2#（北） | 哈希LDO | 二期生反池 | 正常 | 校准 | 2022-02-07 2022-02-14 2022-02-21 2022-02-28
二期污泥浓度计 | 1#（南） | 哈希TXPRO-2 | 二期生反池 | 正常 | 校准 | 2022-02-07 2022-02-14 2022-02-21 2022-02-28
| 2#（南） | E+H | 二期生反池 | 正常 | 校准 | 2022-02-07 2022-02-14 2022-02-21 2022-02-28
| 1#（北） | 哈希TXPRO-2 | 二期生反池 | 正常 | 校准 | 2022-02-07 2022-02-14 2022-02-21 2022-02-28
| 2#（北） | E+H | 二期生反池 | 正常 | 校准 | 2022-02-07 2022-02-14 2022-02-21 2022-02-28
审核： |  |  | 制表： |  | 制表日期：2022/3/2
常州市深水江边污水处理有限公司污水运行月报表
2022-02-01
仪表名称 | 编号 | 规格型号 | 安装位置 | 运行情况 | 标定、校准情况 | 备注
一期ORP | 1#（南） | E+H | 一期生反池 | 正常 | 标定 | 2022-02-17
| 2#（北） | E+H | 一期生反池 | 正常 | 标定 | 2022-02-17
二期ORP | 1#（南） | 哈希 | 二期生反池 | 正常 | 标定 | 2022-02-17
| 2#（北） | 哈希 | 二期生反池 | 正常 | 标定 | 2022-02-17
审核： |  |  | 制表： |  | 制表日期：2022/3/2
Formulas:
备注 = [备注, row above]

## 实验数据
常州市深水江边污水处理有限公司实验数据汇总表
采样地点：二期南 |  |  |  | 采样时间：2022-2-15
硝化实验 |  |  |  | 反硝化实验 |  | 释磷实验
时间节点 | NO3-N(mg/l) | NH3-N(mg/l) | PO43-(mg/l) | 时间节点 | NO3-N(mg/l) | 时间节点 | PO43-(mg/l)
0分钟 | 6.88 | 8.79 | 3.76 | 0分钟 | 10.2 | 0分钟 | 3.82
15分钟 | 7.39 | 7.72 | 3.04 | 15分钟 | 9.18 | 30分钟 | 6.82
30分钟 | 9.09 | 5.51 | 2.09 | 30分钟 | 6.62 | 60分钟 | 7.34
60分钟 | 10.9 | 3.45 | 1.2 | 45分钟 | 4.88 | 90分钟 | 8.21
MLSS(mg/l) | 5762 |  |  | 60分钟 | 3.62 | MLSS(mg/l) | 6900
|  |  |  | 90分钟 | 2.08
|  |  |  | MLSS(mg/l) | 5422
审核： |  |  | 制表： |  |  | 制表日期：2022/3/3