## 处理量
常州市深水江边污水处理有限公司污水处理运行月报表
2022-06-01
日 期 | 水温 | 天气 | 日处理水量 （m3） | 污泥量（T） |  |  | 药剂量 | MLSS | 电耗 | 混凝剂 | 絮凝剂 阴离子 （kg） | 盐酸 | 氯酸钠 | 乙酸（吨） |  | 回用水 （m3） | 实际水量（m3） | 费用统计 | 成本分析用 |  | 单价 | 单耗 | 之前价 | 最新时间 |  | PAC | PAM阳 | PAM阴 | HCL | NACLO3 | 合计 | 干泥量 | 单耗
| 度 | 状况 |  | 国电 | 英科环境 | 其他 | （Kg） | （mg/l） | ( 度 ) | （Kg） |  | （Kg） | （Kg） | 缺氧段 | 提标段 |  |  | 电量 | 1115131.02 |  | 0.6729 | 0.28013 | 0.67012 | 2022-05-23 | 污泥量合计
1 | 25.8 | 阴 | 198881 | 122.28 | 90 | 0 | 250 | 4316 | 53700 | 0 | 0 | 2840 | 1008 | 4.2 | 0 | 5428 | 193453 | 聚丙烯酰阳离子 | 135800 |  | 28000 | 0.81983 | 28000 | 2022-04-05 | 212.28 | 0 | 0.036184 | 0 | 0.0065329 | 0.028455 | 0.071172 | 46.0648 | 5.4271
2 | 25.9 | 阴 | 191988 | 141.6 | 69.16 | 0 | 150 | 3868 | 52200 | 0 | 0 | 3550 | 1152 | 3.09 | 0 | 5440 | 186548 | 聚丙烯酰阴离子 | 20.8 | 135820.8 | 10400 | 0.00033808 | 10400 | 2022-04-05 | 210.76 | 0 | 0.022514 | 0 | 0.0084683 | 0.033724 | 0.064706 | 46.1564 | 3.2498
3 | 25.6 | 晴 | 168131 | 73.72 | 70.06 | 0 | 125 | 4408 | 49700 | 0 | 0 | 1775 | 672 | 5.97 | 0 | 5425 | 162706 | 工业盐酸 | 47929.615 |  | 445 | 18.2066 | 445 | 2022-04-05 | 143.78 | 0 | 0.021511 | 0 | 0.0048546 | 0.022555 | 0.048921 | 31.7754 | 3.9339
4 | 26 | 晴 | 193621 | 125.48 | 0 | 0 | 100 | 4188 | 58000 | 0 | 0 | 1846 | 672 | 5.58 | 0 | 5434 | 188187 | 工业氯酸钠 | 201183.24 | 249112.855 | 5461 | 6.2274 | 5953.76 | 2022-04-05 | 125.48 | 0 | 0.014879 | 0 | 0.0043652 | 0.019501 | 0.038745 | 27.3546 | 3.6557
5 | 26.2 | 阴 | 212474 | 90.36 | 31.7 | 0 | 125 | 4066 | 58400 | 0 | 0 | 3337 | 1176 | 4.25 | 0 | 5459 | 207015 | 混凝药剂 | 706.944 |  | 526 | 0.22719 | 526 | 2022-04-05 | 122.06 | 0 | 0.016907 | 0 | 0.0071732 | 0.031023 | 0.055103 | 27.0973 | 4.613
6 | 26.5 | 晴 | 208785 | 72.08 | 0 | 15 | 75 | 4228 | 53900 | 0 | 0 | 6035 | 1992 | 3.56 | 0 | 5413 | 203372 | 污泥外运 | 98776.44 | 计算见下表 |  |  |  |  | 87.08 | 0 | 0.010326 | 0 | 0.013205 | 0.05349 | 0.077021 | 19.2447 | 3.8972
7 | 26 | 晴 | 211971 | 0 | 98.02 | 0 | 150 | 3766 | 55000 | 0 | 0 | 5325 | 1824 | 3.824 | 0 | 5428 | 206543 | 自来水 | 19987.8 |  | 4.2 |  |  |  | 98.02 | 0 | 0.020335 | 0 | 0.011473 | 0.048227 | 0.080034 | 21.2703 | 7.0521
8 | 25 | 晴 | 211841 | 0 | 0 | 30 | 125 | 4338 | 55600 | 0 | 0 | 2840 | 1008 | 3.74 | 0 | 5455 | 206386 | [7 empty] | 30 | 0 | 0.016959 | 0 | 0.0061235 | 0.026672 | 0.049754 | 6.39 | 19.5618
9 | 25.5 | 晴 | 211890 | 154.9 | 0 | 0 | 125 | 4442 | 55500 | 0 | 0 | 4189 | 1368 | 3.72 | 0 | 5458 | 206432 |  | 0.065188 | [5 empty] | 154.9 | 0 | 0.016955 | 0 | 0.0090301 | 0.036189 | 0.062174 | 33.7682 | 3.7017
10 | 26 | 晴 | 196063 | 86.74 | 0 | 0 | 100 | 4442 | 52100 | 0 | 0 | 2556 | 840 | 3.55 | 0 | 5473 | 190590 | 总药剂 | 385640.599 | 除磷药剂 | 727.744 |  |  |  | 86.74 | 0 | 0.014691 | 0 | 0.0059679 | 0.024069 | 0.044728 | 18.5624 | 5.3872
11 | 25.7 | 晴 | 190199 | 105.72 | 0 | 0 | 100 | 4892 | 50100 | 0 | 0 | 1988 | 720 | 5.84 | 0 | 5462 | 184737 | 总泥量 | 英科（吨） | 国电（吨） | 外运（吨） |  |  |  | 105.72 | 0 | 0.015157 | 0 | 0.0047888 | 0.021284 | 0.041229 | 22.9412 | 4.359
12 | 25.6 | 晴 | 165230 | 0 | 103.34 | 0 | 100 | 4920 | 51000 | 0 | 0 | 3266 | 1152 | 3.69 | 0 | 5417 | 159813 | 4397.3 | 1692.4 | 2639.9 | 65 |  |  |  | 103.34 | 0 | 0.01752 | 0 | 0.0090942 | 0.039365 | 0.06598 | 22.6315 | 4.4186
13 | 27 | 雨 | 187984 | 124.84 | 16.74 | 0 | 175 | 5028 | 50900 | 0 | 0 | 6035 | 1920 | 4.09 | 0 | 5453 | 182531 | 江边费用 | 22.8 | 22.8 |  |  |  |  | 141.58 | 0 | 0.026845 | 0 | 0.014713 | 0.057443 | 0.099001 | 30.4397 | 5.7491
14 | 26 | 阴 | 193821 | 0 | 86.82 | 0 | 100 | 5314 | 52900 | 1308 | 0 | 5112 | 1776 | 3.74 | 0 | 5472 | 188349 | 98776.44 | 38586.72 | 60189.72 |  |  |  |  | 86.82 | 0.0036528 | 0.014866 | 0 | 0.012078 | 0.051493 | 0.08209 | 18.7531 | 5.3324
15 | 27 | 阴 | 193427 | 88.98 | 0 | 0 | 100 | 4890 | 52300 | 36 | 2 | 5538 | 1824 | 4.12 | 0 | 5428 | 187999 | 排水承担 |  | 0 |  |  |  |  | 88.98 | 0.00010072 | 0.014894 | 0.00011064 | 0.013109 | 0.052984 | 0.081197 | 19.4866 | 5.1317
16 | 27.4 | 晴 | 204617 | 73.98 | 34.78 | 0 | 125 | 4662 | 55300 | 0 | 0 | 3550 | 1176 | 4.4 | 0 | 5464 | 199153 | 0 |  | 0 |  |  |  |  | 108.76 | 0 | 0.017574 | 0 | 0.0079323 | 0.032247 | 0.057754 | 23.6009 | 5.2964
17 | 26.2 | 晴 | 211289 | 0 | 107.76 | 20 | 250 | 5006 | 55800 | 0 | 0 | 1775 | 648 | 4.17 | 0 | 5450 | 205839 | 总运费 | 总单价 | 22.8 | 核对 |  |  |  | 127.76 | 0 | 0.034007 | 0 | 0.0038373 | 0.017192 | 0.055036 | 27.3406 | 9.1439
18 | 26.5 | 阴 | 207900 | 0 | 177.3 | 0 | 200 | 4620 | 56500 | 0 | 0 | 923 | 360 | 4.52 | 0 | 5540 | 202360 | 98776.44 |  |  | 0 |  |  |  | 177.3 | 0 | 0.027673 | 0 | 0.0020297 | 0.0097152 | 0.039418 | 37.5876 | 5.3209
19 | 26.8 | 晴 | 207517 | 214.04 | 0 | 0 | 225 | 5058 | 60700 | 0 | 0 | 2485 | 912 | 4.32 | 0 | 5368 | 202149 | [7 empty] | 214.04 | 0 | 0.031165 | 0 | 0.0054703 | 0.024637 | 0.061273 | 46.0186 | 4.8893
20 | 27.4 | 晴 | 197589 | 169.72 | 0 | 0 | 200 | 4644 | 56600 | 0 | 0 | 5467 | 1824 | 4.88 | 0 | 5467 | 192122 | 絮凝剂 | 用量（kg） | 4850 | 2 |  |  |  | 169.72 | 0 | 0.029148 | 0 | 0.012663 | 0.051847 | 0.093658 | 37.1687 | 5.3809
21 | 28.5 | 晴 | 208388 | 202.12 | 0 | 0 | 250 | 5030 | 57100 | 0 | 0 | 3550 | 1248 | 4.97 | 0 | 5442 | 202946 |  | 单耗（kg/T） | 5.0851 | 0.00033808 |  |  |  | 202.12 | 0 | 0.034492 | 0 | 0.0077841 | 0.033582 | 0.075858 | 43.2537 | 5.7799
22 | 27.5 | 晴 | 212918 | 159.58 | 0 | 0 | 200 | 5142 | 56900 | 0 | 0 | 2840 | 1032 | 5.04 | 0 | 5450 | 207468 | 混凝剂 | 用量（kg） | 1344 |  |  |  |  | 159.58 | 0 | 0.026992 | 0 | 0.0060915 | 0.027164 | 0.060248 | 34.4693 | 5.8023
23 | 28 | 晴 | 212463 | 229.1 | 0 | 0 | 225 | 4610 | 60400 | 0 | 0 | 4260 | 1392 | 4.73 | 0 | 5453 | 207010 |  | 单耗（g/m3） | 0.2 |  |  |  |  | 229.1 | 0 | 0.030433 | 0 | 0.0091575 | 0.036721 | 0.076312 | 49.7147 | 4.5258
24 | 26.9 | 晴 | 210249 | 0 | 184.92 | 0 | 175 | 4934 | 53300 | 0 | 0 | 2840 | 984 | 4.121 | 0 | 5449 | 204800 | 盐酸 | 用量（kg） | 107707 |  |  |  |  | 184.92 | 0 | 0.023926 | 0 | 0.0061709 | 0.026238 | 0.056335 | 40.6824 | 4.3016
25 | 28.2 | 雨 | 212937 | 0 | 165.5 | 0 | 225 | 4964 | 52200 | 0 | 0 | 1633 | 600 | 4.03 | 0 | 5383 | 207554 |  | 单耗（g/m3） | 18.2 |  |  |  |  | 165.5 | 0 | 0.030354 | 0 | 0.0035012 | 0.015787 | 0.049641 | 35.5825 | 6.3233
26 | 28.8 | 阴 | 212225 | 0 | 176.7 | 0 | 175 | 4182 | 58500 | 0 | 0 | 3337 | 1176 | 4.38 | 0 | 5530 | 206695 | 氯酸钠 | 用量（kg） | 36840 |  |  |  |  | 176.7 | 0 | 0.023706 | 0 | 0.0071843 | 0.031071 | 0.061961 | 38.1672 | 4.5851
27 | 28 | 晴 | 208883 | 0 | 208.06 | 0 | 225 | 4912 | 59200 | 0 | 0 | 5538 | 1848 | 4.33 | 0 | 5471 | 203412 |  | 单耗（g/m3） | 6.23 |  |  |  |  | 208.06 | 0 | 0.030972 | 0 | 0.012115 | 0.049613 | 0.0927 | 44.3168 | 5.0771
28 | 28.7 | 阴 | 211996 | 141.98 | 18.52 | 0 | 225 | 3938 | 58400 | 0 | 0 | 4402 | 1560 | 4.95 | 0 | 5448 | 206548 | 乙酸 | 用量（T） | 127.925 |  |  |  |  | 160.5 | 0 | 0.030501 | 0 | 0.0094839 | 0.041245 | 0.081231 | 34.347 | 6.5508
29 | 28.5 | 阴 | 214278 | 122.34 | 53.02 | 0 | 150 | 5374 | 61000 | 0 | 0 | 4970 | 1632 | 2.97 | 0 | 5457 | 208821 |  | 单耗（g/m3） | 21.62 |  |  |  |  | 175.36 | 0 | 0.020113 | 0 | 0.010591 | 0.042679 | 0.073383 | 38.2285 | 3.9238
30 | 28 | 晴 | 209774 | 140.34 | 0 | 0 | 100 | 4484 | 54000 | 0 | 0 | 3905 | 1344 | 3.15 | 0 | 5476 | 204298 | [7 empty] | 140.34 | 0 | 0.013705 | 0 | 0.0085058 | 0.035926 | 0.058137 | 31.0151 | 3.2242
平均 | 26.9593 | / | 202644.3 | 87.9967 | 56.4133 | 2.1667 | 161.6667 | 4622.2 | 55240 | 44.8 | 0.066667 | 3590.2333 | 1228 | 4.2642 | 0 | 5449.7667 | 197194.5333
合计 | / | / | 6079329 | 2639.9 | 1692.4 | 65 | 4850 | / | 1657200 | 1344 | 2 | 107707 | 36840 | 127.925 | 0 | 163493 | 5915836 | [7 empty] | 4397.3
审核： | [7 empty] | 制表： | [7 empty] | 制表时间: | 2022-07-04
[12 empty] | 33389.17 | [5 empty] | 0.00033808
[9 empty] | 1657200 | [6 empty] | 最大 | 208821
[9 empty] | 1115131.0209 |  |  |  |  | 127925 |  | 最小 | 159813

## 汇总
常州市深水江边污水处理有限公司污水运行月报表
2022-06-01
污 水 处 理 | 污水处理量 | 5915836 | 污 泥 处 理 | 脱水污泥量（T） | 4397.3 | 水 电 用 量 | 用电量（度） |  | 1657200 | 污 水 电 单 耗 | 污水（度/m3） | 0.28013 | 除臭用水量
| 日均处理量 | 197194.5333 |  | 絮凝剂用量（kg） | 4850 |  | 日均用电量（度） |  | 55240 |  | CODcr（度/kg） | 1.3017 | 除臭用电量
|  |  |  | 含水率（%） | 78.31 |  | 用水量（T） |  | 4759
| 最高日处理量 | 208821 |  | 絮凝剂单耗（kg/T） | 5.0851 | 消 毒 剂 | 工业合成盐酸（T） |  | 107.707 |  | BOD5（度/kg） | 2.57
| 最低日处理量 | 159813 |  | 产泥率(g/m３) | 161.2239 |  | 药单耗(g/m3) |  | 18.2066 |  | SS（度/kg） | 3.0492
| 负荷率（%） | 98.5973 | 混 凝 剂 | 混凝剂用量（T） | 1.344 |  | 氯酸钠（T） |  | 36.84 | 乙酸-厌缺氧段 | 投加量（吨） | 127.925
| 进水水温(℃) | 26.9593 |  | 药单耗(g/m3) | 0.22719 |  | 药单耗(g/m3) |  | 6.2274 |  | 药单耗(g/m3) | 21.6242
处 理 质 量 | 项目 | 进水 |  | 出水 |  | 去除率（%） |  | 去除总量（kg) |  | 乙酸-提标段 | 投加量（吨） | 0
[11 empty] | 药单耗(g/m3) | 0
| CODcr | 241 |  | 25.8 |  | 89.2946 |  | 1273087.9072 |  | 污 泥 去 向 | 国电 | 2639.9 | 25.8 | 5915836 | 152.6286 | CODcr
| BOD5 | 110 |  | 2.5 |  | 99.0909 |  | 644826.124 |  |  | 英科环境 | 1692.4 | 2.5 | 5915836 | 14.7896 | BOD5
| SS | 97 |  | 5.13 |  | 94.7113 |  | 543487.8533 |  |  | 其它 | 65 | 5.13 | 5915836 | 30.3482 | SS
| TP | 2.25 |  | 0.17 |  | 92.4444 |  | 12304.9389 |  | 运 行 情 况 | 应运行天数 | 30 | 0.17 | 5915836 | 1.0057 | TP
| TN | 28.2 |  | 7.06 |  | 74.9645 |  | 125060.773 |  |  | 实际运行天数 | 30 | 7.06 | 5915836 | 41.7658 | TN
| NH3-N | 21.8 |  | 0.43 |  | 98.0275 |  | 126421.4153 |  |  | 达标排放天数 | 30 | 0.43 | 5915836 | 2.5438 | NH3-N
| 粪大肠菌群数 (个/L) |  |  | <20 | [6 empty] | 运转率 | 100
备注 | 本月产生泥饼4397.30吨，其中运往常州市英科环境科技有限公司1692.40吨，国电常州发电有限公司2639.90吨，外运接种65.00吨，其中江苏盈天化学有限公司45吨，常州天马集团有限公司20吨。
审核： 制表： 制表日期：2022/7/5

## 进出水
常州市深水江边污水处理有限公司进出水水质、污泥含水率月报表
2022-06-01
日期 | 进水 | [5 empty] | 二沉池出水 | [5 empty] | 总出水 | [5 empty] | 污泥含水率 | 粪大肠菌群
| CODCr | BOD5 | SS | TP | NH3-N | TN | CODCr | BOD5 | SS | TP | NH3-N | TN | CODCr | BOD5 | SS | TP | NH3-N | TN
| （mg/L） | （mg/L） | （mg/L） | （mg/L） | （mg/L） | （mg/L） | （mg/L） | （mg/L） | （mg/L） | （mg/L） | （mg/L） | （mg/L） | （mg/L） | （mg/L） | （mg/L） | （mg/L） | （mg/L） | （mg/L） | （%） | (个/L)
1 | 330 | 143 | 104 | 2.67 | 21.7 | 28 | 34 | 3.26 | 16 | 0.52 | 0.43 | 8.75 | 29 | 2.48 | 5 | 0.2 | 0.4 | 7.93 | 78.3 | <20 | 71.68%
2 | 254 | 117 | 128 | 2.35 | 23.2 | 29.7 | 40 | 3.87 | 15 | 0.5 | 0.47 | 10.1 | 36 | 2.6 | 5 | 0.17 | 0.39 | 9.58 | 78.1 | <20 | 67.74%
3 | 242 | 108 | 106 | 2.62 | 25.1 | 30.6 | 38 | 4.24 | 14 | 0.51 | 0.5 | 7.95 | 29 | 2.25 | 5 | 0.19 | 0.49 | 7.88 | 77.9 | <20 | 74.25%
4 | 216 | 97.6 | 88 | 1.83 | 23.2 | 28.7 | 38 | 4.16 | 18 | 0.54 | 0.62 | 9.1 | 31 | 2.33 | 6 | 0.2 | 0.61 | 9.05 | 78.2 | 80 | 68.47%
5 | 504 | 218 | 102 | 2.57 | 32.6 | 37.8 | 35 | 4.01 | 16 | 0.53 | 0.55 | 9.35 | 23 | 2.77 | 5 | 0.17 | 0.52 | 9.23 | 77.8 | <20 | 75.58%
6 | 246 | 116 | 104 | 2.48 | 20.7 | 32.3 | 29 | 3.65 | 13 | 0.57 | 0.35 | 8.7 | 22 | 2.34 | 5 | 0.14 | 0.28 | 8.63 | 77.9 | <20 | 73.28%
7 | 214 | 98.5 | 112 | 2.62 | 19.6 | 25 | 32 | 3.78 | 15 | 0.5 | 0.26 | 6.25 | 21 | 2.14 | 5 | 0.14 | 0.19 | 5.08 | 78.3 | <20 | 79.68%
8 | 200 | 93.6 | 104 | 1.85 | 20.3 | 26 | 35 | 3.69 | 16 | 0.54 | 0.52 | 8.45 | 26 | 2.88 | 5 | 0.14 | 0.47 | 6.18 | 78.7 | <20 | 76.23%
9 | 202 | 88.2 | 112 | 1.6 | 14.6 | 19.9 | 33 | 3.74 | 15 | 0.55 | 0.31 | 8.35 | 30 | 2.15 | 5 | 0.16 | 0.3 | 7.68 | 78.2 | <20 | 61.41%
10 | 208 | 93.5 | 102 | 2.35 | 22.7 | 27.7 | 37 | 4.11 | 17 | 0.55 | 0.6 | 7.4 | 26 | 2.9 | 5 | 0.16 | 0.56 | 6.88 | 78.6 | <20 | 75.16%
11 | 174 | 77.4 | 96 | 2.39 | 20.5 | 25.7 | 36 | 4.25 | 16 | 0.51 | 0.56 | 7.33 | 32 | 2.78 | 5 | 0.17 | 0.53 | 7.1 | 78.3 | <20 | 72.37%
12 | 166 | 76.6 | 82 | 1.88 | 23.3 | 30.3 | 33 | 4.33 | 15 | 0.5 | 0.57 | 7.28 | 25 | 2.55 | 5 | 0.18 | 0.53 | 7.25 | 78.1 | <20 | 76.07%
13 | 322 | 151 | 70 | 2.16 | 20 | 28.7 | 33 | 3.06 | 14 | 0.55 | 0.9 | 6.08 | 24 | 2.17 | 6 | 0.18 | 0.59 | 5.75 | 78.5 | 120 | 79.97%
14 | 276 | 126 | 128 | 2.97 | 27.2 | 32.6 | 30 | 3.78 | 18 | 0.5 | 0.42 | 7.28 | 23 | 2.11 | 5 | 0.18 | 0.38 | 7.25 | 78.4 | <20 | 77.76%
15 | 292 | 134 | 108 | 2.02 | 20.3 | 27.1 | 35 | 3.15 | 15 | 0.52 | 0.39 | 8.22 | 26 | 2.77 | 5 | 0.16 | 0.35 | 7.4 | 78.1 | <20 | 72.69%
16 | 202 | 94.2 | 62 | 2.23 | 23.9 | 30.1 | 31 | 3.03 | 13 | 0.54 | 0.64 | 7.98 | 24 | 2.76 | 5 | 0.19 | 0.58 | 7.7 | 78.3 | <20 | 74.42%
17 | 162 | 72.5 | 82 | 2.19 | 22.1 | 27.8 | 29 | 2.96 | 13 | 0.52 | 0.58 | 7.4 | 28 | 2.7 | 5 | 0.18 | 0.57 | 7.05 | 78.6 | <20 | 74.64%
18 | 238 | 108 | 128 | 2.48 | 23.3 | 29.7 | 32 | 3.01 | 12 | 0.5 | 0.41 | 8.02 | 25 | 2.69 | 5 | 0.21 | 0.33 | 7.1 | 78.8 | 60 | 76.09%
19 | 226 | 100 | 100 | 2.56 | 21.2 | 28 | 37 | 4.2 | 14 | 0.54 | 0.5 | 8.18 | 34 | 2.79 | 5 | 0.18 | 0.41 | 7.55 | 78.5 | <20 | 73.04%
20 | 230 | 106 | 106 | 2.22 | 25.7 | 31.8 | 38 | 4.44 | 13 | 0.56 | 0.9 | 6.82 | 28 | 2.82 | 5 | 0.18 | 0.5 | 6.7 | 78.1 | <20 | 78.93%
21 | 186 | 85.4 | 84 | 2.17 | 23.9 | 30.4 | 32 | 3.33 | 16 | 0.53 | 0.4 | 6.7 | 24 | 2.76 | 5 | 0.17 | 0.34 | 6.32 | 78.6 | <20 | 79.21%
22 | 218 | 102 | 124 | 2.32 | 22.3 | 30.9 | 30 | 3.2 | 14 | 0.51 | 0.51 | 7.8 | 26 | 2.65 | 5 | 0.18 | 0.46 | 7.68 | 78.4 | <20 | 75.15%
23 | 262 | 117 | 98 | 2.94 | 23.1 | 29.8 | 29 | 2.14 | 13 | 0.54 | 0.43 | 7.65 | 25 | 2.07 | 6 | 0.18 | 0.34 | 7.28 | 78.3 | <20 | 75.57%
24 | 274 | 127 | 102 | 2.09 | 24.3 | 30.5 | 33 | 3.87 | 15 | 0.5 | 0.65 | 7.1 | 31 | 2.9 | 5 | 0.2 | 0.59 | 6.92 | 78 | 40 | 77.31%
25 | 176 | 81.2 | 66 | 1.29 | 7.65 | 14.2 | 25 | 2.87 | 13 | 0.56 | 0.32 | 6.05 | 23 | 2.3 | 5 | 0.17 | 0.28 | 6 | 78.5 | <20 | 57.75%
26 | 266 | 121 | 92 | 2.85 | 16.9 | 22.2 | 26 | 2.6 | 13 | 0.5 | 0.56 | 5.4 | 20 | 2.32 | 5 | 0.17 | 0.34 | 5.02 | 78.4 | <20 | 77.39%
27 | 186 | 84.2 | 88 | 2.13 | 20.3 | 25.8 | 26 | 2.88 | 17 | 0.55 | 0.49 | 6.8 | 21 | 2.65 | 6 | 0.17 | 0.47 | 6.32 | 78.7 | <20 | 75.5%
28 | 211 | 97.5 | 60 | 1.68 | 24.2 | 29.9 | 24 | 2.46 | 12 | 0.53 | 0.42 | 6.95 | 18 | 2.15 | 5 | 0.11 | 0.34 | 5.92 | 78.6 | <20 | 80.2%
29 | 164 | 76.5 | 70 | 2.03 | 23 | 29.1 | 29 | 2.69 | 11 | 0.53 | 0.44 | 6.15 | 20 | 2.33 | 5 | 0.17 | 0.42 | 6.02 | 78.2 | <20 | 79.31%
30 | 394 | 180 | 88 | 2.05 | 18.4 | 24.7 | 29 | 2.91 | 12 | 0.55 | 0.5 | 6 | 23 | 2.44 | 5 | 0.17 | 0.48 | 5.32 | 77.9 | <20 | 78.46%
平均 | 241 | 110 | 97 | 2.25 | 21.8 | 28.2 | 32.3 | 3.46 | 14.47 | 0.53 | 0.51 | 7.5 | 25.8 | 2.5 | 5.13 | 0.17 | 0.43 | 7.06 | 78.31 | <20
审核： | [8 empty] | 制表： | [6 empty] | 制表时间：2022/7/5
| 项目 | 进水（mg/L) | 最大值 | 最小值（mg/L) | 出水（mg/L) | 最大值 | 最小值（mg/L) | 去除率
|  |  | （mg/L) |  |  | （mg/L) |  | （%）
| CODCr | 241 | 504 | 162 | 25.8 | 36 | 18 | 89.29% |  | B/C | 0.45643
| BOD5 | 110 | 218 | 72.5 | 2.5 | 2.9 | 2.07 | 98.18% |  | B/TN | 3.9007
| SS | 97 | 128 | 60 | 5.13 | 6 | 5 | 94.71% |  | B/TP | 48.8889
| TP | 2.25 | 2.97 | 1.29 | 0.17 | 0.21 | 0.11 | 92.44%
| NH3-N | 21.8 | 32.6 | 7.65 | 0.43 | 0.61 | 0.19 | 98.03%
| TN | 28.2 | 37.8 | 14.2 | 7.06 | 9.58 | 5.02 | 74.96%

## 设备
常州市深水江边污水处理有限公司设备运行月报表
2022-06-01
运行 工段 | 设备名称 | 编号 | 运行 天数 | 定时 | 额定运行时间 | 实际运行时间 | 利用率 | 完好率 | 维修、保养情况
|  |  | （d） | (h/d) | （h） | （h） | % | %
预 处 理 | 粗格栅机 | 1# | 30 | 2 | 60 | 30 | 50% | 100%
|  | 2# | 30 | 2 | 60 | 30 | 50% | 100%
| 螺旋输送机 | / | 30 | 2 | 60 | 30 | 50% | 100%
| 螺旋压榨机 | / | 30 | 2 | 60 | 30 | 50% | 100%
| 进水泵 | 1# | 30 | 24 | 720 | 0 | 0% | 100%
|  | 2# | 30 | 24 | 720 | 335 | 46.53% | 100%
|  | 3# | 30 | 24 | 720 | 720 | 100% | 100%
|  | 4# | 30 | 24 | 720 | 379 | 52.64% | 100%
|  | 5# | 30 | 24 | 720 | 720 | 100% | 100%
| 细格栅机 | 1# | 30 | 2.4 | 72 | 72 | 100% | 100%
|  | 2# | 30 | 2.4 | 72 | 72 | 100% | 100%
|  | 3# | 30 | 2.4 | 72 | 72 | 100% | 100% | 17日电柜整理、接线柱更换
|  | 4# | 30 | 2.4 | 72 | 72 | 100% | 100%
|  | 5# | 30 | 2.4 | 72 | 72 | 100% | 100%
|  | 6# | 30 | 2.4 | 72 | 72 | 100% | 100%
| 螺旋输送机 | 1# | 30 | 2 | 60 | 15 | 25% | 100%
|  | 2# | 30 | 2 | 60 | 15 | 25% | 100%
| 螺旋压榨机 | 1# | 30 | 2 | 60 | 15 | 25% | 100%
|  | 2# | 30 | 2 | 60 | 15 | 25% | 100%
| 搅拌机 | 1# | 30 | 24 | 720 | 0 | 0% | 0%
| 砂水分离机 | 1# | 30 | 0.5 | 15 | 15 | 100% | 100%
| 搅拌机 | 2# | 30 | 24 | 720 | 0 | 0% | 0%
| 砂水分离机 | 2# | 30 | 0.5 | 15 | 15 | 100% | 100%
| 搅拌机 | 3# | 30 | 24 | 720 | 720 | 100% | 100%
| 砂水分离机 | 3# | 30 | 0.5 | 15 | 15 | 100% | 100%
| 搅拌机 | 4# | 30 | 24 | 720 | 0 | 0% | 0%
| 砂水分离机 | 4# | 30 | 0.5 | 15 | 15 | 100% | 100%
| 高压鼓风机 | 1# | 30 | 24 | 720 | 120 | 16.67% | 100% | 17日加油保养
|  | 2# | 30 | 24 | 720 | 148 | 20.56% | 100% | 17日加油保养
|  | 3# | 30 | 24 | 720 | 420 | 58.33% | 100% | 17日加油保养
|  | 4# | 30 | 24 | 720 | 680 | 94.44% | 100% | 17日加油保养
|  | 5# | 30 | 24 | 720 | 200 | 27.78% | 100% | 17日加油保养
审核： |  |  |  | 制表： |  |  | 制表时间：2022/7/5
常州市深水江边污水处理有限公司设备运行月报表
2022-06-01
运行 工段 | 设备名称 | 编号 | 运行 天数 | 定时 | 额定运行时间 | 实际运行时间 | 利用率 | 完好率 | 维修、保养情况
|  |  | （d） | (h/d) | （h） | （h） | % | %
水 解 酸 化 池 | 水解酸化池 搅拌器 （南） | 1# | 30 | 24 | 720 | 0 | 0% | 100%
|  | 2# | 30 | 24 | 720 | 0 | 0% | 100%
|  | 3# | 30 | 24 | 720 | 0 | 0% | 100%
|  | 4# | 30 | 24 | 720 | 0 | 0% | 100%
|  | 5# | 30 | 24 | 720 | 0 | 0% | 100%
|  | 6# | 30 | 24 | 720 | 0 | 0% | 100%
|  | 7# | 30 | 24 | 720 | 0 | 0% | 100%
|  | 8# | 30 | 24 | 720 | 0 | 0% | 100%
|  | 9# | 30 | 24 | 720 | 0 | 0% | 100%
|  | 10# | 30 | 24 | 720 | 0 | 0% | 100%
|  | 11# | 30 | 24 | 720 | 0 | 0% | 100%
|  | 12# | 30 | 24 | 720 | 0 | 0% | 100%
|  | 13# | 30 | 24 | 720 | 0 | 0% | 100%
|  | 14# | 30 | 24 | 720 | 0 | 0% | 100%
|  | 15# | 30 | 24 | 720 | 0 | 0% | 100%
|  | 16# | 30 | 24 | 720 | 0 | 0% | 100%
|  | 17# | 30 | 24 | 720 | 0 | 0% | 100%
|  | 18# | 30 | 24 | 720 | 0 | 0% | 100%
| 水解酸化池 搅拌器 （北） | 19# | 30 | 24 | 720 | 0 | 0% | 100%
|  | 20# | 30 | 24 | 720 | 0 | 0% | 100%
|  | 21# | 30 | 24 | 720 | 0 | 0% | 100%
|  | 22# | 30 | 24 | 720 | 0 | 0% | 100%
|  | 23# | 30 | 24 | 720 | 0 | 0% | 100%
|  | 24# | 30 | 24 | 720 | 0 | 0% | 100%
|  | 25# | 30 | 24 | 720 | 0 | 0% | 100%
|  | 26# | 30 | 24 | 720 | 0 | 0% | 100%
|  | 27# | 30 | 24 | 720 | 0 | 0% | 100%
|  | 28# | 30 | 24 | 720 | 0 | 0% | 100%
|  | 29# | 30 | 24 | 720 | 0 | 0% | 100%
|  | 30# | 30 | 24 | 720 | 0 | 0% | 100%
|  | 31# | 30 | 24 | 720 | 0 | 0% | 100%
|  | 32# | 30 | 24 | 720 | 0 | 0% | 100%
|  | 33# | 30 | 24 | 720 | 0 | 0% | 100%
|  | 34# | 30 | 24 | 720 | 0 | 0% | 100%
|  | 35# | 30 | 24 | 720 | 0 | 0% | 100%
|  | 36# | 30 | 24 | 720 | 0 | 0% | 100%
审核： |  |  |  | 制表： |  |  | 制表时间：2022/7/5
常州市深水江边污水处理有限公司设备运行月报表
2022-06-01
运行 工段 | 设备名称 | 编号 | 运行 天数 | 定时 | 额定运行时间 | 实际运行时间 | 利用率 | 完好率 | 维修、保养情况
|  |  | （d） | (h/d) | （h） | （h） | % | %
水 解 酸 化 池 | 中沉池 刮泥机 | 1# | 30 | 24 | 720 | 0 | 0% | 100%
|  | 2# | 30 | 24 | 720 | 0 | 0% | 100%
| 中沉池 回流泵 | 1# | 30 | 24 | 720 | 0 | 0% | 100%
|  | 2# | 30 | 24 | 720 | 0 | 0% | 100%
|  | 3# | 30 | 24 | 720 | 0 | 0% | 100%
|  | 4# | 30 | 24 | 720 | 0 | 0% | 100%
|  | 5# | 30 | 24 | 720 | 0 | 0% | 100%
|  | 6# | 30 | 24 | 720 | 0 | 0% | 100%
| 中沉池 排泥泵 | 1# | 30 | 24 | 720 | 0 | 0% | 100%
|  | 2# | 30 | 24 | 720 | 0 | 0% | 100%
|  | 3# | 30 | 24 | 720 | 0 | 0% | 100%
| 二次 提升泵 | 1# | 30 | 24 | 720 | 0 | 0% | 100%
|  | 2# | 30 | 24 | 720 | 0 | 0% | 100%
|  | 3# | 30 | 24 | 720 | 0 | 0% | 100%
|  | 4# | 30 | 24 | 720 | 0 | 0% | 100%
一 期 二 级 处 理 | 一 期 厌 、 缺 、 好 氧 区 搅 拌 器 | 1# | 30 | 24 | 720 | 720 | 100% | 100%
|  | 2# | 30 | 24 | 720 | 720 | 100% | 100%
|  | 3# | 30 | 24 | 720 | 720 | 100% | 100%
|  | 4# | 30 | 24 | 720 | 720 | 100% | 100%
|  | 5# | 30 | 24 | 720 | 720 | 100% | 100%
|  | 6# | 30 | 24 | 720 | 720 | 100% | 100%
|  | 7# | 30 | 24 | 720 | 720 | 100% | 100%
|  | 8# | 30 | 24 | 720 | 720 | 100% | 100%
|  | 9# | 30 | 24 | 720 | 720 | 100% | 100%
|  | 10# | 30 | 24 | 720 | 720 | 100% | 100%
|  | 11# | 30 | 24 | 720 | 720 | 100% | 100%
|  | 12# | 30 | 24 | 720 | 720 | 100% | 100%
|  | 13# | 30 | 24 | 720 | 720 | 100% | 100%
|  | 14# | 30 | 24 | 720 | 720 | 100% | 100%
|  | 15# | 30 | 24 | 720 | 720 | 100% | 100%
|  | 16# | 30 | 24 | 720 | 720 | 100% | 100%
|  | 17# | 30 | 24 | 720 | 720 | 100% | 100%
|  | 18# | 30 | 24 | 720 | 720 | 100% | 100%
|  | 19# | 30 | 24 | 720 | 720 | 100% | 100%
|  | 20# | 30 | 24 | 720 | 720 | 100% | 100%
|  | 21# | 30 | 24 | 720 | 720 | 100% | 100%
|  | 22# | 30 | 24 | 720 | 720 | 100% | 100%
审核： |  |  |  | 制表： |  |  | 制表时间：2022/7/5
常州市深水江边污水处理有限公司设备运行月报表
2022-06-01
运行 工段 | 设备名称 | 编号 | 运行 天数 | 定时 | 额定运行时间 | 实际运行时间 | 利用率 | 完好率 | 维修、保养情况
|  |  | （d） | (h/d) | （h） | （h） | % | %
一 期 二 级 处 理 | 一期 厌、缺 、好氧 区搅拌 器 | 23# | 30 | 24 | 720 | 720 | 100% | 100%
|  | 24# | 30 | 24 | 720 | 720 | 100% | 100%
|  | 25# | 30 | 24 | 720 | 720 | 100% | 100%
|  | 26# | 30 | 24 | 720 | 720 | 100% | 100%
|  | 27# | 30 | 24 | 720 | 720 | 100% | 100%
|  | 28# | 30 | 24 | 720 | 720 | 100% | 100%
| 二沉池 刮吸泥机 | 1# | 30 | 24 | 720 | 720 | 100% | 100%
|  | 2# | 30 | 24 | 720 | 720 | 100% | 100%
| 剩余 污泥泵 | 1# | 30 | 24 | 720 | 459 | 63.75% | 100%
|  | 2# | 30 | 24 | 720 | 10 | 1.389% | 100%
|  | 3# | 30 | 24 | 720 | 0 | 0% | 100%
| 外回 流泵 | 1# | 30 | 24 | 720 | 720 | 100% | 100%
|  | 2# | 30 | 24 | 720 | 720 | 100% | 100%
|  | 3# | 30 | 24 | 720 | 720 | 100% | 100%
| 内回 流泵 | 1# | 30 | 24 | 720 | 710 | 98% | 100% | 21日更换备用泵
|  | 2# | 30 | 24 | 720 | 120 | 16.67% | 100%
|  | 3# | 30 | 24 | 720 | 720 | 100% | 100%
|  | 4# | 30 | 24 | 720 | 720 | 100% | 100%
|  | 5# | 30 | 24 | 720 | 120 | 16.67% | 100%
|  | 6# | 30 | 24 | 720 | 720 | 100% | 100%
二 期 二 级 处 理 | 二 期 厌 、 缺 、 好 氧 区 搅 拌 器 | 1# | 30 | 24 | 720 | 720 | 100% | 100%
|  | 2# | 30 | 24 | 720 | 0 | 0% | 0%
|  | 3# | 30 | 24 | 720 | 720 | 100% | 100%
|  | 4# | 30 | 24 | 720 | 0 | 0% | 0%
|  | 5# | 30 | 24 | 720 | 720 | 100% | 100%
|  | 6# | 30 | 24 | 720 | 720 | 100% | 100%
|  | 7# | 30 | 24 | 720 | 720 | 100% | 100%
|  | 8# | 30 | 24 | 720 | 720 | 100% | 100%
|  | 9# | 30 | 24 | 720 | 720 | 100% | 100%
|  | 10# | 30 | 24 | 720 | 720 | 100% | 100%
|  | 11# | 30 | 24 | 720 | 720 | 100% | 100%
|  | 12# | 30 | 24 | 720 | 720 | 100% | 100%
|  | 13# | 30 | 24 | 720 | 720 | 100% | 100%
|  | 14# | 30 | 24 | 720 | 720 | 100% | 100%
|  | 15# | 30 | 24 | 720 | 720 | 100% | 100%
|  | 16# | 30 | 24 | 720 | 720 | 100% | 100%
|  | 17# | 30 | 24 | 720 | 0 | 0% | 0%
|  | 18# | 30 | 24 | 720 | 720 | 100% | 100%
审核： |  |  |  | 制表： |  |  | 制表时间：2022/7/5
常州市深水江边污水处理有限公司设备运行月报表
2022-06-01
运行 工段 | 设备名称 | 编号 | 运行 天数 | 定时 | 额定运行时间 | 实际运行时间 | 利用率 | 完好率 | 维修、保养情况
|  |  | （d） | (h/d) | （h） | （h） | % | %
二 期 二 级 处 理 | 二 期 厌 、 缺 、 好 氧 区 搅 拌 器 | 19# | 30 | 24 | 720 | 720 | 100% | 100%
|  | 20# | 30 | 24 | 720 | 720 | 100% | 100%
|  | 21# | 30 | 24 | 720 | 720 | 100% | 100%
|  | 22# | 30 | 24 | 720 | 720 | 100% | 100%
|  | 23# | 30 | 24 | 720 | 720 | 100% | 100%
|  | 24# | 30 | 24 | 720 | 720 | 100% | 100%
|  | 25# | 30 | 24 | 720 | 0 | 0% | 0%
|  | 26# | 30 | 24 | 720 | 720 | 100% | 100%
|  | 27# | 30 | 24 | 720 | 720 | 100% | 100%
|  | 28# | 30 | 24 | 720 | 720 | 100% | 100%
|  | 29# | 30 | 24 | 720 | 720 | 100% | 100%
|  | 30# | 30 | 24 | 720 | 0 | 0% | 0%
|  | 31# | 30 | 24 | 720 | 720 | 100% | 100%
|  | 32# | 30 | 24 | 720 | 720 | 100% | 100%
|  | 33# | 30 | 24 | 720 | 720 | 100% | 100%
|  | 34# | 30 | 24 | 720 | 720 | 100% | 100%
|  | 35# | 30 | 24 | 720 | 720 | 100% | 100%
|  | 36# | 30 | 24 | 720 | 720 | 100% | 100%
| 二沉池 刮吸泥机 | 3# | 30 | 24 | 720 | 720 | 100% | 100%
|  | 4# | 30 | 24 | 720 | 720 | 100% | 100%
| 外回 流泵 | 4# | 30 | 24 | 720 | 720 | 100% | 100%
|  | 5# | 30 | 24 | 720 | 720 | 100% | 100%
|  | 6# | 30 | 24 | 720 | 720 | 100% | 100%
| 内回 流泵 | 1# | 30 | 24 | 720 | 720 | 100% | 100%
|  | 2# | 30 | 24 | 720 | 376 | 52.22% | 100%
|  | 3# | 30 | 24 | 720 | 720 | 100% | 100%
|  | 4# | 30 | 24 | 720 | 720 | 100% | 100%
|  | 5# | 30 | 24 | 720 | 720 | 100% | 100%
|  | 6# | 30 | 24 | 720 | 376 | 52.22% | 100%
深 度 处 理 | 三次 提升泵 | 1# | 30 | 24 | 720 | 720 | 100% | 100%
|  | 2# | 30 | 24 | 720 | 0 | 0% | 100%
|  | 3# | 30 | 24 | 720 | 720 | 100% | 100%
|  | 4# | 30 | 24 | 720 | 720 | 100% | 100%
| 高沉 刮泥机 | 1# | 30 | 24 | 720 | 720 | 100% | 100%
|  | 2# | 30 | 24 | 720 | 720 | 100% | 100%
|  | 3# | 30 | 24 | 720 | 720 | 100% | 100%
|  | 4# | 30 | 24 | 720 | 720 | 100% | 100%
审核： |  |  |  | 制表： |  |  | 制表时间：2022/7/5
常州市深水江边污水处理有限公司设备运行月报表
2022-06-01
运行 工段 | 设备名称 | 编号 | 运行 天数 | 定时 | 额定运行时间 | 实际运行时间 | 利用率 | 完好率 | 维修、保养情况
|  |  | （d） | (h/d) | （h） | （h） | % | %
深 度 处 理 | 高沉池 絮凝搅拌器 | 1# | 30 | 24 | 720 | 720 | 100% | 100%
|  | 2# | 30 | 24 | 720 | 720 | 100% | 100%
|  | 3# | 30 | 24 | 720 | 720 | 100% | 100%
|  | 4# | 30 | 24 | 720 | 720 | 100% | 100%
| 高沉池 混凝搅拌器 | 1# | 30 | 24 | 720 | 720 | 100% | 100%
|  | 2# | 30 | 24 | 720 | 720 | 100% | 100%
|  | 3# | 30 | 24 | 720 | 720 | 100% | 100%
|  | 4# | 30 | 24 | 720 | 720 | 100% | 100%
|  | 5# | 30 | 24 | 720 | 0 | 0% | 100%
|  | 6# | 30 | 24 | 720 | 0 | 0% | 100%
| 高沉池 剩余污泥泵 | 1# | 30 | 24 | 720 | 120 | 16.67% | 100%
|  | 2# | 30 | 24 | 720 | 120 | 16.67% | 100%
|  | 3# | 30 | 24 | 720 | 120 | 16.67% | 100%
|  | 4# | 30 | 24 | 720 | 120 | 16.67% | 100%
| PAC 投加泵 | 1# | 30 | 24 | 720 | 0 | 0% | 100%
|  | 2# | 30 | 24 | 720 | 0 | 0% | 100%
|  | 3# | 30 | 24 | 720 | 2 | 1% | 100%
|  | 4# | 30 | 24 | 720 | 0 | 0% | 100%
|  | 5# | 30 | 24 | 720 | 0 | 0% | 100%
|  | 6# | 30 | 24 | 720 | 0 | 0% | 100%
| PAM 投加泵 | 1# | 30 | 24 | 720 | 0 | 0% | 100%
|  | 2# | 30 | 24 | 720 | 0 | 0% | 100%
|  | 3# | 30 | 24 | 720 | 2 | 1% | 100%
|  | 4# | 30 | 24 | 720 | 0 | 0% | 100%
|  | 5# | 30 | 24 | 720 | 0 | 0% | 100%
|  | 6# | 30 | 24 | 720 | 0 | 0% | 100%
|  | 7# | 30 | 24 | 720 | 0 | 0% | 100%
|  | 8# | 30 | 24 | 720 | 0 | 0% | 100%
| 提标 空压机 | 1# | 30 | 24 | 720 | 720 | 100% | 100%
|  | 2# | 31 | 24 | 720 | 720 | 100% | 100%
|  | 3# | 30 | 24 | 720 | 0 | 0% | 100%
| V型滤池 （南） | 1# | 30 | 24 | 720 | 720 | 100% | 100% | 14日阀门检查保养
|  | 2# | 30 | 24 | 720 | 720 | 100% | 100% | 14日阀门检查保养
|  | 3# | 30 | 24 | 720 | 720 | 100% | 100% | 14日阀门检查保养
|  | 4# | 30 | 24 | 720 | 720 | 100% | 100% | 14日阀门检查保养
|  | 5# | 30 | 24 | 720 | 720 | 100% | 100% | 14日阀门检查保养
审核： |  |  |  | 制表： |  |  | 制表时间：2022/7/5
常州市深水江边污水处理有限公司设备运行月报表
2022-06-01
运行 工段 | 设备名称 | 编号 | 运行 天数 | 定时 | 额定运行时间 | 实际运行时间 | 利用率 | 完好率 | 维修、保养情况
|  |  | （d） | (h/d) | （h） | （h） | % | %
深 度 处 理 | V型滤池 （南） | 6# | 30 | 24 | 720 | 720 | 100% | 100% | 14日阀门检查保养
|  | 7# | 30 | 24 | 720 | 720 | 100% | 100% | 14日阀门检查保养
|  | 8# | 30 | 24 | 720 | 720 | 100% | 100% | 14日阀门检查保养
| V型滤池 （北） | 9# | 30 | 24 | 720 | 720 | 100% | 100% | 14日阀门检查保养
|  | 10# | 30 | 24 | 720 | 720 | 100% | 100% | 14日阀门检查保养
|  | 11# | 30 | 24 | 720 | 720 | 100% | 100% | 14日阀门检查保养
|  | 12# | 30 | 24 | 720 | 720 | 100% | 100% | 14日阀门检查保养
|  | 13# | 30 | 24 | 720 | 720 | 100% | 100% | 14日阀门检查保养
|  | 14# | 30 | 24 | 720 | 720 | 100% | 100% | 14日阀门检查保养
|  | 15# | 30 | 24 | 720 | 720 | 100% | 100% | 14日阀门检查保养
|  | 16# | 30 | 24 | 720 | 720 | 100% | 100% | 14日阀门检查保养
| 反冲洗泵 | 1# | 30 | 24 | 720 | 44 | 6.111% | 100%
|  | 2# | 30 | 24 | 720 | 0 | 0% | 100%
|  | 3# | 30 | 24 | 720 | 43.7 | 6.069% | 100%
| 反冲洗风机 | 1# | 30 | 24 | 720 | 33.7 | 4.681% | 100%
|  | 2# | 30 | 24 | 720 | 32.6 | 4.528% | 100%
|  | 3# | 30 | 24 | 720 | 34.2 | 4.75% | 100%
二 氧 化 氯 发 生 器 房 | 欧泰华 二氧化氯 发生器 | 1# | 30 | 24 | 720 | 702 | 97.5% | 100%
|  | 2# | 30 | 24 | 720 | 718 | 99% | 99% | 13日更换温控探头
|  | 3# | 30 | 24 | 720 | 720 | 100% | 100%
|  | 4# | 30 | 24 | 720 | 718 | 99% | 99% | 4日更换加热管
|  | 5# | 30 | 24 | 720 | 720 | 100% | 100%
|  | 6# | 30 | 24 | 720 | 0 | 0% | 100%
|  | 7# | 30 | 24 | 720 | 222 | 30.83% | 100%
|  | 8# | 30 | 24 | 720 | 112 | 15.56% | 100%
| 山大华特 二氧化氯 发生器 | 9# | 30 | 24 | 720 | 344 | 47.78% | 100%
|  | 10# | 30 | 24 | 720 | 112 | 15.56% | 100%
|  | 11# | 30 | 24 | 720 | 720 | 100% | 100%
|  | 12# | 30 | 24 | 720 | 720 | 100% | 100%
| 增压水泵 | 1# | 30 | 24 | 720 | 0 | 0% | 100%
|  | 2# | 30 | 24 | 720 | 720 | 100% | 100%
|  | 3# | 30 | 24 | 720 | 0 | 0% | 100%
脱 水 机 房 | 浓缩池刮泥机 | 1# | 30 | 24 | 720 | 720 | 100% | 100%
|  | 2# | 30 | 24 | 720 | 720 | 100% | 100%
| 进泥泵 | 1# | 30 | 24 | 720 | 714 | 99.17% | 100%
|  | 2# | 30 | 24 | 720 | 378 | 52.5% | 100%
|  | 3# | 30 | 24 | 720 | 0 | 0% | 100%
| 脱水离心机 | 1# | 30 | 24 | 720 | 714 | 99.17% | 100% | 24日加油保养
|  | 2# | 30 | 24 | 720 | 378 | 52.5% | 100% | 24日加油保养
审核： |  |  |  | 制表： |  |  | 制表时间：2022/7/5

## 仪表
常州市深水江边污水处理有限公司污水运行月报表
2022-06-01
仪表名称 | 编号 | 规格型号 | 安装位置 | 运行情况 | 标定、校准情况 | 备注
一期溶氧仪 | 1#（南） | 哈希LDO2 | 一期生反池 | 正常 | 校准 | 2022-06-02 2022-06-09 2022-06-16 2022-06-23
| 2#（南） | 哈希LDO2 | 一期生反池 | 正常 | 校准 | 2022-06-02 2022-06-09 2022-06-16 2022-06-23
| 1#（北） | 哈希LDO2 | 一期生反池 | 正常 | 校准 | 2022-06-02 2022-06-09 2022-06-16 2022-06-23
| 2#（北） | 哈希LDO2 | 一期生反池 | 正常 | 校准 | 2022-06-02 2022-06-09 2022-06-16 2022-06-23
一期污泥浓度计 | 1#（南） | E+H | 一期生反池 | 正常 | 校准 | 2022-06-02 2022-06-09 2022-06-16 2022-06-23
| 2#（南） | E+H | 一期生反池 | 正常 | 校准 | 2022-06-02 2022-06-09 2022-06-16 2022-06-23
| 1#（北） | E+H | 一期生反池 | 正常 | 校准 | 2022-06-02 2022-06-09 2022-06-16 2022-06-23
| 2#（北） | E+H | 一期生反池 | 正常 | 校准 | 2022-06-02 2022-06-09 2022-06-16 2022-06-23
进水PH计 | 1# | 哈希 | 一期旋流沉砂池 | 正常 | 标定 | 2022-06-02 2022-06-09 2022-06-16 2022-06-23
二期溶氧仪 | 1#（南） | 哈希LDO | 二期生反池 | 正常 | 校准 | 2022-06-02 2022-06-09 2022-06-16 2022-06-23
| 2#（南） | 哈希LDO | 二期生反池 | 正常 | 校准 | 2022-06-02 2022-06-09 2022-06-16 2022-06-23
| 1#（北） | 哈希LDO | 二期生反池 | 正常 | 校准 | 2022-06-02 2022-06-09 2022-06-16 2022-06-23
| 2#（北） | 哈希LDO | 二期生反池 | 正常 | 校准 | 2022-06-02 2022-06-09 2022-06-16 2022-06-23
二期污泥浓度计 | 1#（南） | E+H | 二期生反池 | 正常 | 校准 | 2022-06-02 2022-06-09 2022-06-16 2022-06-23
| 2#（南） | E+H | 二期生反池 | 正常 | 校准 | 2022-06-02 2022-06-09 2022-06-16 2022-06-23
| 1#（北） | E+H | 二期生反池 | 正常 | 校准 | 2022-06-02 2022-06-09 2022-06-16 2022-06-23
| 2#（北） | E+H | 二期生反池 | 正常 | 校准 | 2022-06-02 2022-06-09 2022-06-16 2022-06-23
审核： |  |  | 制表： |  | 制表日期：2022/7/5
常州市深水江边污水处理有限公司污水运行月报表
2022-06-01
仪表名称 | 编号 | 规格型号 | 安装位置 | 运行情况 | 标定、校准情况 | 备注
一期ORP | 1#（南） | E+H | 一期生反池 | 正常 | 标定 | 2022-06-15
| 2#（北） | E+H | 一期生反池 | 正常 | 标定 | 2022-06-15
二期ORP | 1#（南） | 哈希 | 二期生反池 | 正常 | 标定 | 2022-06-15
| 2#（北） | 哈希 | 二期生反池 | 正常 | 标定 | 2022-06-15
审核： |  |  | 制表： |  | 制表日期：2022/7/5
Formulas:
备注 = [备注, row above]

## 实验数据
常州市深水江边污水处理有限公司实验数据汇总表
采样地点：一期北 |  |  |  | 采样时间：2022-06-29
硝化实验 |  |  |  | 反硝化实验 |  | 释磷实验
时间节点 | NO3-N(mg/l) | NH3-N(mg/l) | PO43-(mg/l) | 时间节点 | NO3-N(mg/l) | 时间节点 | PO43-(mg/l)
0分钟 | 3.26 | 9.78 | 2.07 | 0分钟 | 6.35 | 0分钟 | 1.74
15分钟 | 4.18 | 5.41 | 0.95 | 15分钟 | 4.51 | 30分钟 | 1.98
30分钟 | 6.88 | 4.12 | 0.51 | 30分钟 | 2.88 | 60分钟 | 4.5
60分钟 | 9.82 | 2.28 | 0.43 | 45分钟 | 1.98 | 90分钟 | 5.33
MLSS(mg/l) | 5224 |  |  | 60分钟 | 1.38 | MLSS(mg/l) | 4846
|  |  |  | 90分钟 | 0.52
|  |  |  | MLSS(mg/l) | 5442
审核： |  |  | 制表： |  |  | 制表日期：2022/7/5