## 处理量
常州市深水江边污水处理有限公司污水处理运行月报表
2023-09-01
日 期 | 水温 | 天气 | 日处理水量 （m3） | 污泥量（T） |  |  | 药剂量 | MLSS | 电耗 | 混凝剂 | 絮凝剂 阴离子 （kg） | 盐酸 | 氯酸钠 | 乙酸（吨） |  | 回用水 （m3） | 实际水量（m3） | 费用统计 | 成本分析用 |  | 单价 | 单耗 | 之前价 | 最新时间 |  | PAC | PAM阳 | PAM阴 | HCL | NACLO3 | 合计 | 干泥量 | 单耗
| 度 | 状况 |  | 国电 | 英科环境 | 其他 | （Kg） | （mg/l） | ( 度 ) | （Kg） |  | （Kg） | （Kg） | 缺氧段 | 提标段 |  |  | 电量 | 1005939.13 |  | 0.67914 | 0.25109 | 0.67841 | 2023-01-03 | 污泥量合计
1 | 28.8 | 晴 | 211715 | 67.38 | 17.38 | 0 | 75 | 4394 | 51400 | 8880 | 0.2 | 3195 | 1056 | 1.4 | 0 | 5368 | 206347 | 聚丙烯酰阳离子 | 73500 |  | 28000 | 0.44498 | 28000 | 2022-04-05 | 84.76 | 0.017902 | 0.010177 | 1.008e-05 | 0.0072463 | 0.02677 | 0.062106 | 18.3929 | 4.0777
2 | 27.5 | 晴 | 190078 | 34.48 | 52.64 | 0 | 75 | 3668 | 48000 | 360 | 0.2 | 2130 | 672 | 1.4 | 0 | 2712 | 187366 | 聚丙烯酰阴离子 | 47.84 | 73547.84 | 10400 | 0.00077977 | 10400 | 2022-04-05 | 87.12 | 0.00079929 | 0.011208 | 1.1101e-05 | 0.0053203 | 0.018761 | 0.0361 | 18.3823 | 4.08
3 | 28.4 | 晴 | 180119 | 35.14 | 51.66 | 0 | 75 | 3026 | 49700 | 3720 | 0 | 3763 | 1200 | 1.5 | 0 | 4352 | 175767 | 工业盐酸 | 49077.756 |  | 468 | 17.7766 | 445 | 2022-04-05 | 86.8 | 0.0088044 | 0.011948 | 0 | 0.010019 | 0.035713 | 0.066485 | 18.5752 | 4.0376
4 | 28.9 | 晴 | 179886 | 35.9 | 51.52 | 0 | 75 | 4722 | 49400 | 15600 | 0.2 | 3337 | 1152 | 1.48 | 0 | 5552 | 174334 | 工业氯酸钠 | 179904.552 | 228982.308 | 5231 | 5.83 | 6495 | 2022-12-05 | 87.42 | 0.037225 | 0.012046 | 1.1931e-05 | 0.0089582 | 0.034566 | 0.092808 | 18.9701 | 3.9536
5 | 29.6 | 晴 | 198364 | 36.34 | 53.16 | 0 | 75 | 4226 | 51100 | 4680 | 0.2 | 4970 | 1632 | 1.43 | 0 | 5552 | 192812 | 混凝药剂 | 102935.04 |  | 416 | 41.9449 | 526 | 2022-04-05 | 89.5 | 0.010097 | 0.010891 | 1.0788e-05 | 0.012063 | 0.044276 | 0.077339 | 19.2425 | 3.8976
6 | 29.9 | 晴 | 198890 | 34.52 | 50.74 | 0 | 75 | 5714 | 51400 | 9600 | 0 | 4402 | 1512 | 1.32 | 0 | 3776 | 195114 | 污泥外运 | 28062.14 | 计算见下表 |  |  |  |  | 85.26 | 0.020468 | 0.010763 | 0 | 0.010559 | 0.040537 | 0.082326 | 18.5867 | 4.0351
7 | 30 | 晴 | 189819 | 34.66 | 51.46 | 0 | 75 | 4992 | 48600 | 6960 | 0.2 | 2201 | 792 | 1.3 | 0 | 5552 | 184267 | 自来水 | 17614.8 |  | 4.2 |  |  |  | 86.12 | 0.015713 | 0.011397 | 1.1288e-05 | 0.0055901 | 0.022483 | 0.055194 | 18.2574 | 4.1079
8 | 30.6 | 晴 | 183726 | 33.9 | 34.96 | 0 | 75 | 4290 | 48700 | 20160 | 0.2 | 2130 | 672 | 1.33 | 0 | 5536 | 178190 | [7 empty] | 68.86 | 0.047065 | 0.011785 | 1.1673e-05 | 0.0055943 | 0.019727 | 0.084184 | 14.8738 | 5.0424
9 | 30.9 | 晴 | 178824 | 34.7 | 51.72 | 0 | 75 | 4602 | 47300 | 21120 | 0.2 | 3195 | 960 | 1.3 | 0 | 5528 | 173296 |  | 0.068733 | [5 empty] | 86.42 | 0.050699 | 0.012118 | 1.2003e-05 | 0.0086284 | 0.028978 | 0.10044 | 18.5803 | 4.0365
10 | 30.8 | 晴 | 157778 | 22.96 | 52.02 | 0 | 75 | 3888 | 46500 | 11880 | 0 | 3550 | 1152 | 1.2 | 0 | 5528 | 152250 | 总药剂 | 405465.188 | 除磷药剂 | 102982.88 |  |  |  | 74.98 | 0.03246 | 0.013793 | 0 | 0.010912 | 0.03958 | 0.096746 | 16.1207 | 4.6524
11 | 30.1 | 晴 | 161597 | 16.96 | 34.54 | 0 | 75 | 2926 | 45200 | 19920 | 0.2 | 3337 | 1176 | 1.2 | 0 | 5544 | 156053 | 总泥量 | 英科（吨） | 国电（吨） | 外运（吨） |  |  |  | 51.5 | 0.053102 | 0.013457 | 1.3329e-05 | 0.010008 | 0.03942 | 0.116 | 11.021 | 6.8052
12 | 29.6 | 雨 | 213326 | 53.56 | 34.22 | 0 | 75 | 3768 | 48700 | 20280 | 0.2 | 4970 | 1632 | 1.33 | 0 | 5440 | 207886 | 2953.14 | 2185.22 | 737.92 | 30 |  |  |  | 87.78 | 0.040582 | 0.010102 | 1.0005e-05 | 0.011189 | 0.041066 | 0.10295 | 18.6971 | 4.0113
13 | 29.3 | 雨 | 211140 | 0 | 86.52 | 0 | 75 | 3738 | 48600 | 19800 | 0.2 | 5680 | 1800 | 1.3 | 0 | 5184 | 205956 | 江边费用 | 9.6 | 9.6 |  |  |  |  | 86.52 | 0.039993 | 0.010196 | 1.0099e-05 | 0.012907 | 0.045718 | 0.10882 | 18.6018 | 4.0319
14 | 28.7 | 阴 | 211595 | 0 | 53.3 | 0 | 75 | 3424 | 48600 | 20520 | 0 | 4047 | 1320 | 1.4 | 0 | 5128 | 206467 | 28062.14 | 20978.11 | 7084.03 |  |  |  |  | 53.3 | 0.041345 | 0.010171 | 0 | 0.0091734 | 0.033443 | 0.094132 | 11.5128 | 6.5145
15 | 28.8 | 雨 | 213693 | 34.5 | 51.24 | 0 | 75 | 4442 | 47700 | 9480 | 0.2 | 2343 | 840 | 1.4 | 0 | 5296 | 208397 | 排水承担 |  | 0 |  |  |  |  | 85.74 | 0.018924 | 0.010077 | 9.9809e-06 | 0.0052617 | 0.021085 | 0.055357 | 18.6913 | 4.0126
16 | 28.5 | 雨 | 210940 | 52.38 | 51.58 | 0 | 75 | 4812 | 49100 | 3840 | 0.2 | 2272 | 816 | 1.3 | 0 | 5344 | 205596 | 0 |  | 0 |  |  |  |  | 103.96 | 0.0077698 | 0.010214 | 1.0117e-05 | 0.0051718 | 0.020762 | 0.043927 | 22.3514 | 3.3555
17 | 28.5 | 晴 | 212743 | 34.86 | 50.92 | 0 | 75 | 3590 | 48100 | 0 | 0.2 | 4118 | 1344 | 1.33 | 0 | 5200 | 207543 | 总运费 | 总单价 | 9.6 | 核对 |  |  |  | 85.78 | 0 | 0.010118 | 1.0022e-05 | 0.0092859 | 0.033875 | 0.053289 | 18.3569 | 4.0857
18 | 29.1 | 晴 | 207259 | 32.94 | 50.54 | 0 | 75 | 3674 | 50900 | 0 | 0 | 4260 | 1416 | 1.4 | 0 | 4640 | 202619 | 28062.14 |  |  | 0 |  |  |  | 83.48 | 0 | 0.010364 | 0 | 0.0098396 | 0.036557 | 0.056761 | 17.7812 | 4.2179
19 | 29.2 | 晴 | 210625 | 0 | 118.34 | 0 | 75 | 3576 | 49900 | 0 | 0.2 | 5325 | 1680 | 1.33 | 0 | 5208 | 205417 | [7 empty] | 118.34 | 0 | 0.010223 | 1.0126e-05 | 0.012132 | 0.042782 | 0.065147 | 25.4431 | 2.9478
20 | 29.4 | 雨 | 213102 | 0 | 69.16 | 0 | 75 | 4066 | 49400 | 0 | 0.2 | 4615 | 1536 | 1.38 | 0 | 5504 | 207598 | 絮凝剂 | 用量（kg） | 2625 | 4.6 |  |  |  | 69.16 | 0 | 0.010116 | 1.0019e-05 | 0.010404 | 0.038704 | 0.059233 | 15.0077 | 4.9974
21 | 28.9 | 阴 | 215255 | 35.6 | 51.36 | 0 | 75 | 4366 | 50000 | 3840 | 0.2 | 4260 | 1392 | 1.4 | 0 | 5528 | 209727 |  | 单耗（kg/T） | 4.1343 | 0.00077977 |  |  |  | 86.96 | 0.0076168 | 0.010013 | 9.9177e-06 | 0.0095061 | 0.034719 | 0.061865 | 18.6964 | 4.0115
22 | 28.1 | 阴 | 212240 | 0 | 89.2 | 0 | 75 | 4608 | 51000 | 11280 | 0 | 3337 | 1080 | 1.2 | 0 | 5528 | 206712 | 混凝剂 | 用量（kg） | 247440 |  |  |  |  | 89.2 | 0.022701 | 0.010159 | 0 | 0.007555 | 0.02733 | 0.067745 | 18.9104 | 3.9661
23 | 29.1 | 雨 | 215214 | 0 | 118.16 | 0 | 75 | 5432 | 46600 | 11040 | 0.2 | 2130 | 744 | 1.575 | 0 | 5528 | 209686 |  | 单耗（g/m3） | 41.9 |  |  |  |  | 118.16 | 0.021902 | 0.010015 | 9.9196e-06 | 0.004754 | 0.01856 | 0.055242 | 25.5226 | 2.9386
24 | 27.2 | 阴 | 210024 | 0 | 52 | 30 | 125 | 5110 | 48200 | 11040 | 0.2 | 2840 | 1008 | 1.665 | 0 | 5528 | 204496 | 盐酸 | 用量（kg） | 104867 |  |  |  |  | 82 | 0.022458 | 0.017115 | 1.0171e-05 | 0.0064995 | 0.025785 | 0.071868 | 17.794 | 7.0248
25 | 27.7 | 晴 | 210082 | 0 | 189.1 | 0 | 150 | 3270 | 51500 | 11280 | 0.2 | 5325 | 1680 | 1.62 | 0 | 5528 | 204554 |  | 单耗（g/m3） | 17.8 |  |  |  |  | 189.1 | 0.02294 | 0.020532 | 1.0168e-05 | 0.012183 | 0.042962 | 0.098628 | 40.6565 | 3.6894
26 | 28.2 | 晴 | 210970 | 0 | 147.16 | 0 | 150 | 4214 | 50500 | 2160 | 0.2 | 3195 | 1056 | 0 | 0 | 5520 | 205450 | 氯酸钠 | 用量（kg） | 34392 |  |  |  |  | 147.16 | 0.0043736 | 0.020443 | 1.0124e-05 | 0.007278 | 0.026887 | 0.058992 | 31.7866 | 4.719
27 | 28.1 | 阴 | 209438 | 53.08 | 123.3 | 0 | 150 | 5364 | 50600 | 0 | 0 | 2982 | 960 | 0 | 0 | 5520 | 203918 |  | 单耗（g/m3） | 5.83 |  |  |  |  | 176.38 | 0 | 0.020597 | 0 | 0.0068438 | 0.024626 | 0.052067 | 37.5689 | 3.9927
28 | 27.6 | 阴 | 211781 | 18.2 | 146.98 | 0 | 150 | 5540 | 52000 | 0 | 0.2 | 2840 | 912 | 0 | 0 | 5520 | 206261 | 乙酸 | 用量（T） | 36.92 |  |  |  |  | 165.18 | 0 | 0.020363 | 1.0084e-05 | 0.0064439 | 0.023129 | 0.049946 | 35.3485 | 4.2435
29 | 27.9 | 晴 | 214893 | 0 | 91.46 | 0 | 100 | 3768 | 50000 | 0 | 0.2 | 2130 | 600 | 0.81 | 0 | 5520 | 209373 |  | 单耗（g/m3） | 6.26 |  |  |  |  | 91.46 | 0 | 0.013373 | 9.9344e-06 | 0.0047611 | 0.01499 | 0.033135 | 19.8468 | 5.0386
30 | 25.8 | 阴 | 211241 | 35.86 | 108.88 | 0 | 75 | 3486 | 52500 | 0 | 0.2 | 1988 | 600 | 1.62 | 0 | 5520 | 205721 | [7 empty] | 144.74 | 0 | 0.010208 | 1.0111e-05 | 0.0045226 | 0.015257 | 0.029997 | 31.1191 | 2.4101
平均 | 28.84 | / | 201878.5667 | 24.5973 | 72.8407 | 1 | 87.5 | 4223.2 | 49373.3333 | 8248 | 0.15333 | 3495.5667 | 1146.4 | 1.2307 | 0 | 5239.4667 | 196639.1
合计 | / | / | 6056357 | 737.92 | 2185.22 | 30 | 2625 | / | 1481200 | 247440 | 4.6 | 104867 | 34392 | 36.92 | 0 | 157184 | 5899173 | [7 empty] | 2953.14 | [5 empty] | 0.069628
审核： | [7 empty] | 制表： | [7 empty] | 制表时间: | 2023-10-03
[12 empty] | 32508.77 | [5 empty] | 0.00077977
[9 empty] | 1481200 | [6 empty] | 最大 | 209727
[9 empty] | 1005939.1307 |  |  |  |  | 36920 |  | 最小 | 152250 | 36920

## 汇总
常州市深水江边污水处理有限公司污水运行月报表
2023-09-01
污 水 处 理 | 污水处理量 | 5899173 | 污 泥 处 理 | 脱水污泥量（T） | 2953.14 | 水 电 用 量 | 用电量（度） |  | 1481200 | 污 水 电 单 耗 | 污水（度/m3） | 0.25109 | 除臭用水量
| 日均处理量 | 196639.1 |  | 絮凝剂用量（kg） | 2625 |  | 日均用电量（度） |  | 49373.3333 |  | CODcr（度/kg） | 1.8234 | 除臭用电量
|  |  |  | 含水率（%） | 78.5 |  | 用水量（T） |  | 4194
| 最高日处理量 | 209727 |  | 絮凝剂单耗（kg/T） | 4.1343 | 消 毒 剂 | 工业合成盐酸（T） |  | 104.867 |  | BOD5（度/kg） | 3.7143
| 最低日处理量 | 152250 |  | 产泥率(g/m３) | 107.6295 |  | 药单耗(g/m3) |  | 17.7766 |  | SS（度/kg） | 4.3418
| 负荷率（%） | 98.3196 | 混 凝 剂 | 混凝剂用量（T） | 247.44 |  | 氯酸钠（T） |  | 34.392 | 乙酸-厌缺氧段 | 投加量（吨） | 36.92
| 进水水温(℃) | 28.84 |  | 药单耗(g/m3) | 41.9449 |  | 药单耗(g/m3) |  | 5.83 |  | 药单耗(g/m3) | 6.2585
处 理 质 量 | 项目 | 进水 |  | 出水 |  | 去除率（%） |  | 去除总量（kg) |  | 乙酸-提标段 | 投加量（吨） | 0
[11 empty] | 药单耗(g/m3) | 0
| CODcr | 158 |  | 20.3 |  | 87.1519 |  | 812316.1221 |  | 污 泥 去 向 | 国电 | 737.92 | 20.3 | 5899173 | 119.7532 | CODcr
| BOD5 | 70 |  | 2.4 |  | 96.5714 |  | 398784.0948 |  |  | 英科环境 | 2185.22 | 2.4 | 5899173 | 14.158 | BOD5
| SS | 63 |  | 5.17 |  | 91.7937 |  | 341149.1746 |  |  | 其它 | 30 | 5.17 | 5899173 | 30.4987 | SS
| TP | 2.04 |  | 0.18 |  | 91.1765 |  | 10972.4618 |  | 运 行 情 况 | 应运行天数 | 30 | 0.18 | 5899173 | 1.0619 | TP
| TN | 25.7 |  | 6.92 |  | 73.0739 |  | 110786.4689 |  |  | 实际运行天数 | 30 | 6.92 | 5899173 | 40.8223 | TN
| NH3-N | 20.1 |  | 0.3 |  | 98.5075 |  | 116803.6254 |  |  | 达标排放天数 | 30 | 0.3 | 5899173 | 1.7698 | NH3-N
| 粪大肠菌群数 (个/L) |  |  | <20 | [6 empty] | 运转率 | 100
备注 | 本月产生泥饼2953.14吨，其中运往常州市英科环境科技有限公司2185.22吨，国电常州发电有限公司737.92吨，本月外运接种30.00吨，其中常州市百丈污水厂30.00吨。
审核： 制表： 制表日期：2023/10/3

## 进出水
常州市深水江边污水处理有限公司进出水水质、污泥含水率月报表
2023-09-01
日期 | 进水 | [5 empty] | 二沉池出水 | [5 empty] | 总出水 | [5 empty] | 污泥含水率 | 粪大肠菌群
| CODCr | BOD5 | SS | TP | NH3-N | TN | CODCr | BOD5 | SS | TP | NH3-N | TN | CODCr | BOD5 | SS | TP | NH3-N | TN
| （mg/L） | （mg/L） | （mg/L） | （mg/L） | （mg/L） | （mg/L） | （mg/L） | （mg/L） | （mg/L） | （mg/L） | （mg/L） | （mg/L） | （mg/L） | （mg/L） | （mg/L） | （mg/L） | （mg/L） | （mg/L） | （%） | (个/L)
1 | 194 | 81.3 | 52 | 2.25 | 18 | 24.1 | 32 | 3.02 | 13 | 0.52 | 0.28 | 7.28 | 19 | 2.61 | 5 | 0.14 | 0.2 | 7.06 | 78.3 | 40 | 70.71%
2 | 150 | 69.2 | 68 | 2.02 | 22.3 | 28.3 | 26 | 2.45 | 13 | 0.55 | 0.29 | 7.57 | 17 | 2.33 | 5 | 0.14 | 0.23 | 7.2 | 78.9 | 60 | 74.56%
3 | 133 | 57.1 | 72 | 2.23 | 24.8 | 30.9 | 30 | 2.96 | 14 | 0.53 | 0.42 | 9.24 | 23 | 2.34 | 6 | 0.17 | 0.38 | 8.62 | 78.6 | 20 | 72.1%
4 | 164 | 72.2 | 118 | 2.23 | 23.9 | 28.7 | 34 | 3.11 | 16 | 0.5 | 0.34 | 8.7 | 24 | 2.16 | 5 | 0.24 | 0.31 | 7.7 | 78.3 | <20 | 73.17%
5 | 172 | 78.3 | 72 | 2.6 | 24.7 | 20.3 | 35 | 3.33 | 16 | 0.52 | 0.33 | 8.7 | 19 | 2.3 | 5 | 0.19 | 0.22 | 8.52 | 78.5 | <20 | 58.03%
6 | 195 | 90.2 | 60 | 1.95 | 23.7 | 28.9 | 30 | 2.83 | 16 | 0.53 | 0.73 | 8.41 | 18 | 2.32 | 6 | 0.18 | 0.43 | 8.08 | 78.2 | <20 | 72.04%
7 | 143 | 66.2 | 64 | 2.5 | 27.8 | 29.9 | 28 | 2.7 | 15 | 0.55 | 0.26 | 8.41 | 21 | 2.41 | 5 | 0.19 | 0.23 | 7.74 | 78.8 | 20 | 74.11%
8 | 170 | 73.2 | 66 | 2.41 | 23.9 | 28.8 | 31 | 2.96 | 14 | 0.52 | 0.28 | 8.11 | 24 | 2.3 | 6 | 0.2 | 0.26 | 7.8 | 78.4 | <20 | 72.92%
9 | 135 | 63.4 | 80 | 2.09 | 22.3 | 27.9 | 32 | 3.14 | 13 | 0.54 | 0.36 | 7.28 | 22 | 3.26 | 5 | 0.23 | 0.23 | 7.16 | 78.5 | 40 | 74.34%
10 | 154 | 69.2 | 62 | 4.34 | 19.7 | 27.2 | 26 | 3.24 | 14 | 0.51 | 0.37 | 8.41 | 22 | 2.32 | 5 | 0.14 | 0.22 | 6.76 | 78.5 | 20 | 75.15%
11 | 182 | 76.2 | 60 | 1.95 | 20.9 | 26.9 | 29 | 3.07 | 12 | 0.53 | 0.57 | 7.6 | 23 | 2.36 | 5 | 0.21 | 0.25 | 7.28 | 78.6 | <20 | 72.94%
12 | 200 | 94.1 | 80 | 1.03 | 20.5 | 27.1 | 33 | 3.31 | 13 | 0.51 | 0.39 | 9.36 | 22 | 2.28 | 5 | 0.2 | 0.26 | 7.03 | 78.7 | <20 | 74.06%
13 | 271 | 119 | 74 | 2.41 | 17.1 | 23.6 | 34 | 3.46 | 12 | 0.52 | 0.5 | 8.14 | 20 | 2.37 | 5 | 0.29 | 0.37 | 7.13 | 78.5 | <20 | 69.79%
14 | 127 | 52.2 | 48 | 1.36 | 15.1 | 20.9 | 27 | 2.87 | 10 | 0.53 | 0.46 | 7.98 | 19 | 2.23 | 5 | 0.2 | 0.43 | 7.77 | 78.4 | <20 | 62.82%
15 | 117 | 52.6 | 54 | 1.6 | 15.3 | 22.2 | 36 | 3.6 | 15 | 0.52 | 0.38 | 7.34 | 18 | 2.64 | 5 | 0.16 | 0.3 | 6.74 | 78.2 | 40 | 69.64%
16 | 152 | 65.2 | 62 | 1.19 | 12.4 | 18.2 | 27 | 2.87 | 12 | 0.54 | 0.21 | 7 | 21 | 2.24 | 5 | 0.17 | 0.2 | 6.44 | 78.5 | 60 | 64.62%
17 | 150 | 69.3 | 58 | 1.06 | 14 | 19.8 | 27 | 2.98 | 12 | 0.52 | 0.22 | 7.18 | 19 | 2.27 | 5 | 0.15 | 0.19 | 5.58 | 78.6 | 40 | 71.82%
18 | 145 | 63.8 | 72 | 1.19 | 20.2 | 26.1 | 26 | 3.08 | 13 | 0.52 | 0.26 | 6.94 | 22 | 2.28 | 5 | 0.08 | 0.25 | 6.01 | 78.7 | <20 | 76.97%
19 | 129 | 59.4 | 50 | 1.68 | 20.9 | 26.3 | 28 | 3.12 | 11 | 0.53 | 0.49 | 6.9 | 21 | 2.36 | 5 | 0.15 | 0.39 | 6.2 | 78.5 | <20 | 76.43%
20 | 142 | 65.3 | 82 | 2.29 | 23.9 | 29.9 | 23 | 2.88 | 11 | 0.5 | 0.46 | 7.14 | 18 | 2.27 | 5 | 0.1 | 0.43 | 6.88 | 78.3 | <20 | 76.99%
21 | 147 | 64.6 | 38 | 1.01 | 17.9 | 25.3 | 25 | 3.11 | 14 | 0.51 | 0.68 | 5.96 | 19 | 2.19 | 5 | 0.16 | 0.4 | 5.08 | 78.5 | 20 | 79.92%
22 | 164 | 70.5 | 82 | 2.26 | 21.8 | 27.4 | 28 | 2.99 | 14 | 0.54 | 0.35 | 7.26 | 22 | 2.28 | 6 | 0.21 | 0.31 | 7.1 | 78.8 | 40 | 74.09%
23 | 156 | 70.3 | 60 | 1.54 | 18.3 | 24.5 | 28 | 3.17 | 13 | 0.52 | 0.35 | 7.6 | 19 | 2.33 | 5 | 0.22 | 0.29 | 7.43 | 78.4 | <20 | 69.67%
24 | 127 | 60.3 | 40 | 1.78 | 18.4 | 24.6 | 24 | 3.12 | 12 | 0.5 | 0.28 | 6.01 | 19 | 2.78 | 5 | 0.23 | 0.26 | 5.8 | 78.3 | 20 | 76.42%
25 | 137 | 60.2 | 52 | 1.75 | 15.8 | 21.6 | 25 | 2.97 | 11 | 0.53 | 0.45 | 6.2 | 17 | 2.46 | 5 | 0.19 | 0.3 | 5.8 | 78.5 | <20 | 73.15%
26 | 176 | 74.1 | 46 | 1.35 | 16.5 | 24.8 | 22 | 2.88 | 11 | 0.55 | 0.29 | 7.74 | 17 | 2.3 | 5 | 0.24 | 0.28 | 6.28 | 78.4 | <20 | 74.68%
27 | 126 | 60.3 | 60 | 1.92 | 21.9 | 27.3 | 29 | 3.24 | 13 | 0.52 | 0.36 | 7.21 | 21 | 2.36 | 5 | 0.13 | 0.26 | 5.98 | 78.7 | <20 | 78.1%
28 | 180 | 77.5 | 50 | 2.06 | 17.8 | 25.1 | 31 | 3.48 | 12 | 0.51 | 0.5 | 7.5 | 21 | 2.61 | 5 | 0.16 | 0.42 | 6.08 | 78.6 | 20 | 75.78%
29 | 172 | 74.2 | 64 | 3.27 | 21.3 | 25.7 | 32 | 3.66 | 12 | 0.54 | 0.69 | 8.7 | 22 | 2.68 | 5 | 0.21 | 0.41 | 7.91 | 78.3 | <20 | 69.22%
30 | 136 | 64.1 | 58 | 3.9 | 22.1 | 27.4 | 24 | 2.98 | 13 | 0.55 | 0.42 | 6.78 | 20 | 2.27 | 6 | 0.17 | 0.29 | 6.32 | 78.5 | 20 | 76.93%
平均 | 158 | 70 | 63 | 2.04 | 20.1 | 25.7 | 28.7 | 3.09 | 13 | 0.53 | 0.4 | 7.6 | 20.3 | 2.4 | 5.17 | 0.18 | 0.3 | 6.92 | 78.5 | <20
审核： | [8 empty] | 制表： | [6 empty] | 制表时间：2023/10/3
| 项目 | 进水（mg/L) | 最大值 | 最小值（mg/L) | 出水（mg/L) | 最大值 | 最小值（mg/L) | 去除率
|  |  | （mg/L) |  |  | （mg/L) |  | （%）
| CODCr | 158 | 271 | 117 | 20.3 | 24 | 17 | 87.15% |  | B/C | 0.44304
| BOD5 | 70 | 119 | 52.2 | 2.4 | 3.26 | 2.16 | 97.14% |  | B/TN | 2.7237
| SS | 63 | 118 | 38 | 5.17 | 6 | 5 | 91.79% |  | B/TP | 34.3137
| TP | 2.04 | 4.34 | 1.01 | 0.18 | 0.29 | 0.08 | 91.18%
| NH3-N | 20.1 | 27.8 | 12.4 | 0.3 | 0.43 | 0.19 | 98.51%
| TN | 25.7 | 30.9 | 18.2 | 6.92 | 8.62 | 5.08 | 73.07%

## 设备
常州市深水江边污水处理有限公司设备运行月报表
2023-09-01
运行 工段 | 设备名称 | 编号 | 运行 天数 | 定时 | 额定运行时间 | 实际运行时间 | 利用率 | 完好率 | 维修、保养情况
|  |  | （d） | (h/d) | （h） | （h） | % | %
预 处 理 | 粗格栅机 | 1# | 30 | 2 | 60 | 60 | 100% | 100%
|  | 2# | 30 | 2 | 60 | 60 | 100% | 100%
| 螺旋输送机 | / | 30 | 2 | 60 | 60 | 100% | 100%
| 螺旋压榨机 | / | 30 | 2 | 60 | 60 | 100% | 100%
| 进水泵 | 1# | 30 | 24 | 720 | 506 | 70.28% | 100%
|  | 2# | 30 | 24 | 720 | 74 | 10.28% | 100%
|  | 3# | 30 | 24 | 720 | 606 | 84.17% | 100% | 25日更换备用泵
|  | 4# | 30 | 24 | 720 | 326 | 45.28% | 100%
|  | 5# | 30 | 24 | 720 | 720 | 100% | 100%
| 细格栅机 | 1# | 30 | 2.4 | 72 | 72 | 100% | 100% | 5日保养
|  | 2# | 30 | 2.4 | 72 | 72 | 100% | 100% | 5日保养
|  | 3# | 30 | 2.4 | 72 | 72 | 100% | 100% | 5日保养
|  | 4# | 30 | 2.4 | 72 | 72 | 100% | 100% | 5日保养
|  | 5# | 30 | 2.4 | 72 | 72 | 100% | 100% | 5日保养、6-7日链条更换
|  | 6# | 30 | 2.4 | 72 | 72 | 100% | 100% | 5日保养
| 螺旋输送机 | 1# | 30 | 2 | 60 | 60 | 100% | 100% | 5日保养
|  | 2# | 30 | 2 | 60 | 60 | 100% | 100% | 5日保养
| 螺旋压榨机 | 1# | 30 | 2 | 60 | 60 | 100% | 100% | 5日保养
|  | 2# | 30 | 2 | 60 | 60 | 100% | 100%
| 搅拌机 | 1# | 30 | 24 | 720 | 0 | 0% | 0%
| 砂水分离机 | 1# | 30 | 0.5 | 15 | 15 | 100% | 100% | 5日保养
| 搅拌机 | 2# | 30 | 24 | 720 | 0 | 0% | 0%
| 砂水分离机 | 2# | 30 | 0.5 | 15 | 15 | 100% | 100% | 5日保养
| 搅拌机 | 3# | 30 | 24 | 720 | 720 | 100% | 100% | 5日保养
| 砂水分离机 | 3# | 30 | 0.5 | 15 | 15 | 100% | 100% | 5日保养
| 搅拌机 | 4# | 30 | 24 | 720 | 0 | 0% | 0%
| 砂水分离机 | 4# | 30 | 0.5 | 15 | 15 | 100% | 100% | 5日保养
| 高压鼓风机 | 1# | 30 | 24 | 720 | 718 | 99.72% | 100% | 19日保养
|  | 2# | 30 | 24 | 720 | 572 | 79.44% | 100% | 7日更换进风滤网、19日保养
|  | 3# | 30 | 24 | 720 | 134 | 18.61% | 100% | 19日保养
|  | 4# | 30 | 24 | 720 | 0 | 0% | 100% | 19日保养
|  | 5# | 30 | 24 | 720 | 12 | 1.667% | 100% | 19日保养
审核： |  |  |  | 制表： |  |  | 制表时间：2023/10/3
常州市深水江边污水处理有限公司设备运行月报表
2023-09-01
运行 工段 | 设备名称 | 编号 | 运行 天数 | 定时 | 额定运行时间 | 实际运行时间 | 利用率 | 完好率 | 维修、保养情况
|  |  | （d） | (h/d) | （h） | （h） | % | %
水 解 酸 化 池 | 水解酸化池 搅拌器 （南） | 1# | 30 | 24 | 720 | 0 | 0% | 100%
|  | 2# | 30 | 24 | 720 | 0 | 0% | 100%
|  | 3# | 30 | 24 | 720 | 0 | 0% | 100%
|  | 4# | 30 | 24 | 720 | 0 | 0% | 100%
|  | 5# | 30 | 24 | 720 | 0 | 0% | 100%
|  | 6# | 30 | 24 | 720 | 0 | 0% | 100%
|  | 7# | 30 | 24 | 720 | 0 | 0% | 100%
|  | 8# | 30 | 24 | 720 | 0 | 0% | 100%
|  | 9# | 30 | 24 | 720 | 0 | 0% | 100%
|  | 10# | 30 | 24 | 720 | 0 | 0% | 100%
|  | 11# | 30 | 24 | 720 | 0 | 0% | 100%
|  | 12# | 30 | 24 | 720 | 0 | 0% | 100%
|  | 13# | 30 | 24 | 720 | 0 | 0% | 100%
|  | 14# | 30 | 24 | 720 | 0 | 0% | 100%
|  | 15# | 30 | 24 | 720 | 0 | 0% | 100%
|  | 16# | 30 | 24 | 720 | 0 | 0% | 100%
|  | 17# | 30 | 24 | 720 | 0 | 0% | 100%
|  | 18# | 30 | 24 | 720 | 0 | 0% | 100%
| 水解酸化池 搅拌器 （北） | 19# | 30 | 24 | 720 | 0 | 0% | 100%
|  | 20# | 30 | 24 | 720 | 0 | 0% | 100%
|  | 21# | 30 | 24 | 720 | 0 | 0% | 100%
|  | 22# | 30 | 24 | 720 | 0 | 0% | 100%
|  | 23# | 30 | 24 | 720 | 0 | 0% | 100%
|  | 24# | 30 | 24 | 720 | 0 | 0% | 100%
|  | 25# | 30 | 24 | 720 | 0 | 0% | 100%
|  | 26# | 30 | 24 | 720 | 0 | 0% | 100%
|  | 27# | 30 | 24 | 720 | 0 | 0% | 100%
|  | 28# | 30 | 24 | 720 | 0 | 0% | 100%
|  | 29# | 30 | 24 | 720 | 0 | 0% | 100%
|  | 30# | 30 | 24 | 720 | 0 | 0% | 100%
|  | 31# | 30 | 24 | 720 | 0 | 0% | 100%
|  | 32# | 30 | 24 | 720 | 0 | 0% | 100%
|  | 33# | 30 | 24 | 720 | 0 | 0% | 100%
|  | 34# | 30 | 24 | 720 | 0 | 0% | 100%
|  | 35# | 30 | 24 | 720 | 0 | 0% | 100%
|  | 36# | 30 | 24 | 720 | 0 | 0% | 100%
审核： |  |  |  | 制表： |  |  | 制表时间：2023/10/3
常州市深水江边污水处理有限公司设备运行月报表
2023-09-01
运行 工段 | 设备名称 | 编号 | 运行 天数 | 定时 | 额定运行时间 | 实际运行时间 | 利用率 | 完好率 | 维修、保养情况
|  |  | （d） | (h/d) | （h） | （h） | % | %
水 解 酸 化 池 | 中沉池 刮泥机 | 1# | 30 | 24 | 720 | 0 | 0% | 100%
|  | 2# | 30 | 24 | 720 | 0 | 0% | 100%
| 中沉池 回流泵 | 1# | 30 | 24 | 720 | 0 | 0% | 100%
|  | 2# | 30 | 24 | 720 | 0 | 0% | 100%
|  | 3# | 30 | 24 | 720 | 0 | 0% | 100%
|  | 4# | 30 | 24 | 720 | 0 | 0% | 100%
|  | 5# | 30 | 24 | 720 | 0 | 0% | 100%
|  | 6# | 30 | 24 | 720 | 0 | 0% | 100%
| 中沉池 排泥泵 | 1# | 30 | 24 | 720 | 0 | 0% | 100%
|  | 2# | 30 | 24 | 720 | 0 | 0% | 100%
|  | 3# | 30 | 24 | 720 | 0 | 0% | 100%
| 二次 提升泵 | 1# | 30 | 24 | 720 | 0 | 0% | 100%
|  | 2# | 30 | 24 | 720 | 0 | 0% | 100%
|  | 3# | 30 | 24 | 720 | 0 | 0% | 100%
|  | 4# | 30 | 24 | 720 | 0 | 0% | 100%
一 期 二 级 处 理 | 一 期 厌 、 缺 、 好 氧 区 搅 拌 器 | 1# | 30 | 24 | 720 | 720 | 100% | 100%
|  | 2# | 30 | 24 | 720 | 720 | 100% | 100%
|  | 3# | 30 | 24 | 720 | 720 | 100% | 100%
|  | 4# | 30 | 24 | 720 | 0 | 0% | 0%
|  | 5# | 30 | 24 | 720 | 720 | 100% | 100%
|  | 6# | 30 | 24 | 720 | 720 | 100% | 100%
|  | 7# | 30 | 24 | 720 | 192 | 26.67% | 27%
|  | 8# | 30 | 24 | 720 | 0 | 0% | 100% | 工艺调整，停开
|  | 9# | 30 | 24 | 720 | 0 | 0% | 0%
|  | 10# | 30 | 24 | 720 | 720 | 100% | 100%
|  | 11# | 30 | 24 | 720 | 0 | 0% | 100% | 工艺调整，停开
|  | 12# | 30 | 24 | 720 | 720 | 100% | 100%
|  | 13# | 30 | 24 | 720 | 720 | 100% | 100%
|  | 14# | 30 | 24 | 720 | 720 | 100% | 100%
|  | 15# | 30 | 24 | 720 | 720 | 100% | 100%
|  | 16# | 30 | 24 | 720 | 0 | 0% | 0%
|  | 17# | 30 | 24 | 720 | 720 | 100% | 100%
|  | 18# | 30 | 24 | 720 | 720 | 100% | 100%
|  | 19# | 30 | 24 | 720 | 720 | 100% | 100%
|  | 20# | 30 | 24 | 720 | 720 | 100% | 100%
|  | 21# | 30 | 24 | 720 | 720 | 100% | 100%
|  | 22# | 30 | 24 | 720 | 0 | 0% | 0%
审核： |  |  |  | 制表： |  |  | 制表时间：2023/10/3
常州市深水江边污水处理有限公司设备运行月报表
2023-09-01
运行 工段 | 设备名称 | 编号 | 运行 天数 | 定时 | 额定运行时间 | 实际运行时间 | 利用率 | 完好率 | 维修、保养情况
|  |  | （d） | (h/d) | （h） | （h） | % | %
一 期 二 级 处 理 | 一期 厌、缺 、好氧 区搅拌 器 | 23# | 30 | 24 | 720 | 0 | 0% | 0%
|  | 24# | 30 | 24 | 720 | 0 | 0% | 0%
|  | 25# | 30 | 24 | 720 | 720 | 100% | 100%
|  | 26# | 30 | 24 | 720 | 720 | 100% | 100%
|  | 27# | 30 | 24 | 720 | 0 | 0% | 0%
|  | 28# | 30 | 24 | 720 | 720 | 100% | 100%
| 二沉池 刮吸泥机 | 1# | 30 | 24 | 720 | 720 | 100% | 100%
|  | 2# | 30 | 24 | 720 | 720 | 100% | 100%
| 剩余 污泥泵 | 1# | 30 | 24 | 720 | 0 | 0% | 100%
|  | 2# | 30 | 24 | 720 | 342 | 47.5% | 100%
|  | 3# | 30 | 24 | 720 | 0 | 0% | 100%
| 外回 流泵 | 1# | 30 | 24 | 720 | 720 | 100% | 100%
|  | 2# | 30 | 24 | 720 | 720 | 100% | 100%
|  | 3# | 30 | 24 | 720 | 720 | 100% | 100%
| 内回 流泵 | 1# | 30 | 24 | 720 | 662 | 91.94% | 100%
|  | 2# | 30 | 24 | 720 | 0 | 0% | 100%
|  | 3# | 30 | 24 | 720 | 96 | 13.33% | 100%
|  | 4# | 30 | 24 | 720 | 720 | 100% | 100%
|  | 5# | 30 | 24 | 720 | 0 | 0% | 100%
|  | 6# | 30 | 24 | 720 | 38 | 5.278% | 100%
二 期 二 级 处 理 | 二 期 厌 、 缺 、 好 氧 区 搅 拌 器 | 1# | 30 | 24 | 720 | 720 | 100% | 100%
|  | 2# | 30 | 24 | 720 | 0 | 0% | 0%
|  | 3# | 30 | 24 | 720 | 720 | 100% | 100%
|  | 4# | 30 | 24 | 720 | 0 | 0% | 0%
|  | 5# | 30 | 24 | 720 | 720 | 100% | 100%
|  | 6# | 30 | 24 | 720 | 0 | 0% | 0%
|  | 7# | 30 | 24 | 720 | 0 | 0% | 0%
|  | 8# | 30 | 24 | 720 | 720 | 100% | 100%
|  | 9# | 30 | 24 | 720 | 720 | 100% | 100%
|  | 10# | 30 | 24 | 720 | 720 | 100% | 100%
|  | 11# | 30 | 24 | 720 | 720 | 100% | 100%
|  | 12# | 30 | 24 | 720 | 720 | 100% | 100%
|  | 13# | 30 | 24 | 720 | 720 | 100% | 100%
|  | 14# | 30 | 24 | 720 | 720 | 100% | 100%
|  | 15# | 30 | 24 | 720 | 720 | 100% | 100%
|  | 16# | 30 | 24 | 720 | 720 | 100% | 100%
|  | 17# | 30 | 24 | 720 | 0 | 0% | 0%
|  | 18# | 30 | 24 | 720 | 720 | 100% | 100%
审核： |  |  |  | 制表： |  |  | 制表时间：2023/10/3
常州市深水江边污水处理有限公司设备运行月报表
2023-09-01
运行 工段 | 设备名称 | 编号 | 运行 天数 | 定时 | 额定运行时间 | 实际运行时间 | 利用率 | 完好率 | 维修、保养情况
|  |  | （d） | (h/d) | （h） | （h） | % | %
二 期 二 级 处 理 | 二 期 厌 、 缺 、 好 氧 区 搅 拌 器 | 19# | 30 | 24 | 720 | 720 | 100% | 100%
|  | 20# | 30 | 24 | 720 | 720 | 100% | 100%
|  | 21# | 30 | 24 | 720 | 720 | 100% | 100%
|  | 22# | 30 | 24 | 720 | 0 | 0% | 0%
|  | 23# | 30 | 24 | 720 | 720 | 100% | 100%
|  | 24# | 30 | 24 | 720 | 0 | 0% | 0%
|  | 25# | 30 | 24 | 720 | 0 | 0% | 0%
|  | 26# | 30 | 24 | 720 | 720 | 100% | 100%
|  | 27# | 30 | 24 | 720 | 720 | 100% | 100%
|  | 28# | 30 | 24 | 720 | 0 | 0% | 100% | 工艺调整，停开
|  | 29# | 30 | 24 | 720 | 720 | 100% | 100%
|  | 30# | 30 | 24 | 720 | 0 | 0% | 100% | 工艺调整，停开
|  | 31# | 30 | 24 | 720 | 720 | 100% | 100%
|  | 32# | 30 | 24 | 720 | 0 | 0% | 100%
|  | 33# | 30 | 24 | 720 | 720 | 100% | 100%
|  | 34# | 30 | 24 | 720 | 720 | 100% | 100%
|  | 35# | 30 | 24 | 720 | 720 | 100% | 100%
|  | 36# | 30 | 24 | 720 | 720 | 100% | 100%
| 二沉池 刮吸泥机 | 3# | 30 | 24 | 720 | 720 | 100% | 100%
|  | 4# | 30 | 24 | 720 | 720 | 100% | 100%
| 外回 流泵 | 4# | 30 | 24 | 720 | 720 | 100% | 100%
|  | 5# | 30 | 24 | 720 | 704 | 97.78% | 100%
|  | 6# | 30 | 24 | 720 | 720 | 100% | 100%
| 内回 流泵 | 1# | 30 | 24 | 720 | 720 | 100% | 100%
|  | 2# | 30 | 24 | 720 | 0 | 0% | 100%
|  | 3# | 30 | 24 | 720 | 720 | 100% | 100%
|  | 4# | 30 | 24 | 720 | 720 | 100% | 100%
|  | 5# | 30 | 24 | 720 | 0 | 0% | 100%
|  | 6# | 30 | 24 | 720 | 720 | 100% | 100%
深 度 处 理 | 三次 提升泵 | 1# | 30 | 24 | 720 | 720 | 100% | 100%
|  | 2# | 30 | 24 | 720 | 0 | 0% | 100%
|  | 3# | 30 | 24 | 720 | 720 | 100% | 100%
|  | 4# | 30 | 24 | 720 | 693 | 96.25% | 100%
| 高沉 刮泥机 | 1# | 30 | 24 | 720 | 720 | 100% | 100% | 18日保养
|  | 2# | 30 | 24 | 720 | 720 | 100% | 100% | 18日保养
|  | 3# | 30 | 24 | 720 | 0 | 0% | 0%
|  | 4# | 30 | 24 | 720 | 720 | 100% | 100% | 18日保养
审核： |  |  |  | 制表： |  |  | 制表时间：2023/10/3
常州市深水江边污水处理有限公司设备运行月报表
2023-09-01
运行 工段 | 设备名称 | 编号 | 运行 天数 | 定时 | 额定运行时间 | 实际运行时间 | 利用率 | 完好率 | 维修、保养情况
|  |  | （d） | (h/d) | （h） | （h） | % | %
深 度 处 理 | 高沉池 絮凝搅拌器 | 1# | 30 | 24 | 720 | 30 | 4.167% | 100% | 18日保养
|  | 2# | 30 | 24 | 720 | 30 | 4.167% | 100% | 18日保养
|  | 3# | 30 | 24 | 720 | 30 | 4.167% | 100% | 18日保养
|  | 4# | 30 | 24 | 720 | 30 | 4.167% | 100% | 18日保养
| 高沉池 混凝搅拌器 | 1# | 30 | 24 | 720 | 216 | 30% | 100% | 18日保养
|  | 2# | 30 | 24 | 720 | 232 | 32.22% | 100% | 18日保养
|  | 3# | 30 | 24 | 720 | 30 | 4.167% | 100% | 18日保养
|  | 4# | 30 | 24 | 720 | 30 | 4.167% | 100% | 18日保养
|  | 5# | 30 | 24 | 720 | 0 | 0% | 0%
|  | 6# | 30 | 24 | 720 | 0 | 0% | 0%
| 高沉池 剩余污泥泵 | 1# | 30 | 24 | 720 | 120 | 16.67% | 100% | 18日保养
|  | 2# | 30 | 24 | 720 | 120 | 16.67% | 100% | 18日保养
|  | 3# | 30 | 24 | 720 | 120 | 16.67% | 100% | 18日保养
|  | 4# | 30 | 24 | 720 | 120 | 16.67% | 100% | 18日保养
| PAC 投加泵 | 1# | 30 | 24 | 720 | 0 | 0% | 100%
|  | 2# | 30 | 24 | 720 | 140 | 19.44% | 100%
|  | 3# | 30 | 24 | 720 | 140 | 19.44% | 100%
|  | 4# | 30 | 24 | 720 | 390 | 54.17% | 100%
|  | 5# | 30 | 24 | 720 | 0 | 0% | 100%
|  | 6# | 30 | 24 | 720 | 390 | 54.17% | 100%
| PAM 投加泵 | 1# | 30 | 24 | 720 | 0 | 0% | 100%
|  | 2# | 30 | 24 | 720 | 0 | 0% | 100%
|  | 3# | 30 | 24 | 720 | 0 | 0% | 100%
|  | 4# | 30 | 24 | 720 | 0 | 0% | 100%
|  | 5# | 30 | 24 | 720 | 0 | 0% | 100%
|  | 6# | 30 | 24 | 720 | 0 | 0% | 100%
|  | 7# | 30 | 24 | 720 | 0 | 0% | 100%
|  | 8# | 30 | 24 | 720 | 0 | 0% | 100%
| 提标 空压机 | 1# | 30 | 24 | 720 | 720 | 100% | 100% | 21日保养
|  | 2# | 30 | 24 | 720 | 720 | 100% | 100% | 21日保养
|  | 3# | 30 | 24 | 720 | 0 | 0% | 100% | 21日保养
| V型滤池 （南） | 1# | 30 | 24 | 720 | 720 | 100% | 100%
|  | 2# | 30 | 24 | 720 | 720 | 100% | 100%
|  | 3# | 30 | 24 | 720 | 720 | 100% | 100%
|  | 4# | 30 | 24 | 720 | 720 | 100% | 100%
|  | 5# | 30 | 24 | 720 | 720 | 100% | 100%
审核： |  |  |  | 制表： |  |  | 制表时间：2023/10/3
2023-09-01
运行 工段 | 设备名称 | 编号 | 运行 天数 | 定时 | 额定运行时间 | 实际运行时间 | 利用率 | 完好率 | 维修、保养情况
|  |  | （d） | (h/d) | （h） | （h） | % | %
深 度 处 理 | V型滤池 （南） | 6# | 30 | 24 | 720 | 720 | 100% | 100%
|  | 7# | 30 | 24 | 720 | 720 | 100% | 100% | 1日更换排水阀气压调节阀
|  | 8# | 30 | 24 | 720 | 720 | 100% | 100%
| V型滤池 （北） | 9# | 30 | 24 | 720 | 720 | 100% | 100%
|  | 10# | 30 | 24 | 720 | 720 | 100% | 100%
|  | 11# | 30 | 24 | 720 | 720 | 100% | 100%
|  | 12# | 30 | 24 | 720 | 720 | 100% | 100%
|  | 13# | 30 | 24 | 720 | 720 | 100% | 100%
|  | 14# | 30 | 24 | 720 | 720 | 100% | 100%
|  | 15# | 30 | 24 | 720 | 720 | 100% | 100%
|  | 16# | 30 | 24 | 720 | 720 | 100% | 100%
| 反冲洗泵 | 1# | 30 | 24 | 720 | 49.2 | 6.833% | 100%
|  | 2# | 30 | 24 | 720 | 0 | 0% | 100%
|  | 3# | 30 | 24 | 720 | 47.7 | 6.625% | 100%
| 反冲洗风机 | 1# | 30 | 24 | 720 | 37.2 | 5.167% | 100%
|  | 2# | 30 | 24 | 720 | 35.3 | 4.903% | 100%
|  | 3# | 30 | 24 | 720 | 35.7 | 4.958% | 100%
二 氧 化 氯 发 生 器 房 | 欧泰华 二氧化氯 发生器 | 1# | 30 | 24 | 720 | 684 | 95% | 100% | 12日更换氯酸钠泵
|  | 2# | 30 | 24 | 720 | 708 | 98.33% | 100%
|  | 3# | 30 | 24 | 720 | 708 | 98.33% | 100%
|  | 4# | 30 | 24 | 720 | 594 | 82.5% | 100% | 25日更换温控探头
|  | 5# | 30 | 24 | 720 | 380 | 52.78% | 100% | 27日更换加热管
|  | 6# | 30 | 24 | 720 | 12 | 1.667% | 100%
|  | 7# | 30 | 24 | 720 | 126 | 17.5% | 100%
|  | 8# | 30 | 24 | 720 | 134 | 18.61% | 100%
| 山大华特 二氧化氯 发生器 | 9# | 30 | 24 | 720 | 38 | 5.278% | 100%
|  | 10# | 30 | 24 | 720 | 122 | 16.94% | 100%
|  | 11# | 30 | 24 | 720 | 658 | 91.39% | 100%
|  | 12# | 30 | 24 | 720 | 706 | 98.06% | 100%
| 增压水泵 | 1# | 30 | 24 | 720 | 282 | 39.17% | 100% | 13日更换备用泵
|  | 2# | 30 | 24 | 720 | 426 | 59.17% | 100%
|  | 3# | 30 | 24 | 720 | 0 | 0% | 100%
脱 水 机 房 | 浓缩池刮泥机 | 1# | 30 | 24 | 720 | 720 | 100% | 100%
|  | 2# | 30 | 24 | 720 | 720 | 100% | 100%
| 进泥泵 | 1# | 30 | 24 | 720 | 720 | 100% | 100%
|  | 2# | 30 | 24 | 720 | 0 | 0% | 100% | 14-15日更换定转子
|  | 3# | 30 | 24 | 720 | 136 | 18.89% | 100%
| 脱水离心机 | 1# | 30 | 24 | 720 | 718 | 99.72% | 100% | 22日保养
|  | 2# | 30 | 24 | 720 | 112 | 15.56% | 100% | 22日保养
审核： |  |  |  | 制表： |  |  | 制表时间：2023/10/3

## 仪表
常州市深水江边污水处理有限公司污水运行月报表
2023-09-01
仪表名称 | 编号 | 规格型号 | 安装位置 | 运行情况 | 标定、校准情况 | 备注
一期溶氧仪 | 1#（南） | 哈希LDO2 | 一期生反池 | 正常 | 校准 | 2023-09-06 2023-09-13 2023-09-20 2023-09-27
| 2#（南） | 哈希LDO2 | 一期生反池 | 正常 | 校准 | 2023-09-06 2023-09-13 2023-09-20 2023-09-27
| 1#（北） | 哈希LDO2 | 一期生反池 | 正常 | 校准 | 2023-09-06 2023-09-13 2023-09-20 2023-09-27
| 2#（北） | 哈希LDO2 | 一期生反池 | 正常 | 校准 | 2023-09-06 2023-09-13 2023-09-20 2023-09-27
一期污泥浓度计 | 1#（南） | E+H | 一期生反池 | 正常 | 校准 | 2023-09-06 2023-09-13 2023-09-20 2023-09-27
| 2#（南） | E+H | 一期生反池 | 正常 | 校准 | 2023-09-06 2023-09-13 2023-09-20 2023-09-27
| 1#（北） | E+H | 一期生反池 | 正常 | 校准 | 2023-09-06 2023-09-13 2023-09-20 2023-09-27
| 2#（北） | E+H | 一期生反池 | 正常 | 校准 | 2023-09-06 2023-09-13 2023-09-20 2023-09-27
进水PH计 | 1# | 哈希 | 一期旋流沉砂池 | 正常 | 标定 | 2023-09-06 2023-09-13 2023-09-20 2023-09-27
二期溶氧仪 | 1#（南） | 哈希LDO | 二期生反池 | 正常 | 校准 | 2023-09-06 2023-09-13 2023-09-20 2023-09-27
| 2#（南） | 哈希LDO | 二期生反池 | 正常 | 校准 | 2023-09-06 2023-09-13 2023-09-20 2023-09-27
| 1#（北） | 哈希LDO | 二期生反池 | 正常 | 校准 | 2023-09-06 2023-09-13 2023-09-20 2023-09-27
| 2#（北） | 哈希LDO | 二期生反池 | 正常 | 校准 | 2023-09-06 2023-09-13 2023-09-20 2023-09-27
二期污泥浓度计 | 1#（南） | E+H | 二期生反池 | 正常 | 校准 | 2023-09-06 2023-09-13 2023-09-20 2023-09-27
| 2#（南） | E+H | 二期生反池 | 正常 | 校准 | 2023-09-06 2023-09-13 2023-09-20 2023-09-27
| 1#（北） | E+H | 二期生反池 | 正常 | 校准 | 2023-09-06 2023-09-13 2023-09-20 2023-09-27
| 2#（北） | E+H | 二期生反池 | 正常 | 校准 | 2023-09-06 2023-09-13 2023-09-20 2023-09-27
审核： |  |  | 制表： |  | 制表日期：2023/10/3
常州市深水江边污水处理有限公司污水运行月报表
2023-09-01
仪表名称 | 编号 | 规格型号 | 安装位置 | 运行情况 | 标定、校准情况 | 备注
一期ORP | 1#（南） | E+H | 一期生反池 | 正常 | 标定 | 2023-09-15
| 2#（北） | E+H | 一期生反池 | 正常 | 标定 | 2023-09-15
二期ORP | 1#（南） | 哈希 | 二期生反池 | 正常 | 标定 | 2023-09-15
| 2#（北） | 哈希 | 二期生反池 | 正常 | 标定 | 2023-09-15
审核： |  |  | 制表： |  | 制表日期：2023/10/3
Formulas:
备注 = [备注, row above]

## 实验数据
常州市深水江边污水处理有限公司实验数据汇总表
采样地点：二期北 |  |  |  | 采样时间：2023-09-19
硝化实验 |  |  |  | 反硝化实验 |  | 释磷实验
时间节点 | NO3-N(mg/l) | NH3-N(mg/l) | PO43-(mg/l) | 时间节点 | NO3-N(mg/l) | 时间节点 | PO43-(mg/l)
0分钟 | 1.48 | 8.01 | 3.25 | 0分钟 | 7.52 | 0分钟 | 1.72
15分钟 | 2.81 | 6.52 | 2.1 | 15分钟 | 6.43 | 30分钟 | 2.11
30分钟 | 5.34 | 2.13 | 1.42 | 30分钟 | 4.12 | 60分钟 | 3.02
60分钟 | 7.53 | 1.12 | 0.75 | 45分钟 | 2.15 | 90分钟 | 3.58
MLSS(mg/l) | 4122 |  |  | 60分钟 | 1.61 | MLSS(mg/l) | 4024
|  |  |  | 90分钟 | 1.16
|  |  |  | MLSS(mg/l) | 3982
审核： |  |  | 制表： |  |  | 制表日期：2023/10/3