## 处理量
常州市深水江边污水处理有限公司污水处理运行月报表 | [19 empty] | 993380.02 | 1472800
2023-12-01
日 期 | 水温 | 天气 | 日处理 水量 （m3） | 污泥量（T） |  |  | 药剂量 | MLSS | 电耗 | 混凝剂 | 絮凝剂 阴离子 （kg） | 盐酸 | 氯酸钠 | 乙酸（吨） |  | 回用水 （m3） | 实际水量（m3） |  | 费用统计 | 成本分析用 |  | 单价 | 单耗 | 单位电耗 | 电费 | 电成本 | 最新时间 |  |  | 3742 | PAC | PAC费用 | PAM阳 | PAM阳费用 | PAM阴 | PAM阴费用 | HCL | 盐酸费用 | NACLO3 | 氯酸钠费用 | 合计 |  | 干泥量 | 单耗
| 度 | 状况 |  | 国电 | 英科环境 | 其他 | （Kg） | （mg/l） | ( 度 ) | （Kg） |  | （Kg） | （Kg） | 缺氧段 | 提标段 |  |  |  | 电量 | 1121466.33 |  | 0.64161 | 0.30324 |  |  |  | 2023-08-04 |  | 污泥量合计 | 120.7097
1 | 22.3 | 晴 | 171849 | 34.6 | 172.74 | 0 | 175 | 4230 | 54600 | 0 | 0 | 2840 | 888 | 4.56 | 0 | 5396 | 166453 |  | 聚丙烯酰阳离子 | 80500 |  | 28000 | 0.49878 | 0.32802 | 35031.7877 | 0.21046 | 2023-08-04 | 43.7487 | 207.34 | 120 | 0 | 0 | 0.029438 | 4900 | 0 | 0 | 0.007985 | 1329.12 | 0.031278 | 5206.344 | 0.068701 | 11435.464 | 43.7487 | 4.0001
2 | 23.5 | 晴 | 169568 | 33.82 | 137 | 0 | 150 | 4388 | 55200 | 16920 | 0 | 3763 | 1200 | 4.38 | 0 | 5608 | 163960 |  | 聚丙烯酰阴离子 | 0 | 80500 | 10400 | 0 | 0.33667 | 35416.7524 | 0.21601 | 2023-08-04 | 36.8971 | 170.82 | 120 | 0.042929 | 7038.72 | 0.025616 | 4200 | 0 | 0 | 0.010741 | 1761.084 | 0.04291 | 7035.6 | 0.1222 | 20035.404 | 36.8971 | 4.0654
3 | 23 | 晴 | 155089 | 50.94 | 134 | 0 | 125 | 3740 | 56000 | 15288 | 0 | 3692 | 1224 | 4.56 | 0 | 5536 | 149553 |  | 工业盐酸 | 48313.512 |  | 468 | 17.91 | 0.37445 | 35930.0387 | 0.24025 | 2023-08-04 | 40.3169 | 184.94 | 120 | 0.042525 | 6359.808 | 0.023403 | 3500 | 0 | 0 | 0.011553 | 1727.856 | 0.047985 | 7176.312 | 0.12547 | 18763.976 | 40.3169 | 3.1004
4 | 20.5 | 晴 | 145296 | 16.82 | 174.36 | 0 | 100 | 3724 | 51000 | 4188 | 0 | 5538 | 1800 | 4.44 | 0 | 5526 | 139770 |  | 工业氯酸钠 | 195167.544 | 243481.056 | 5863 | 5.7751 | 0.36489 | 32721.9995 | 0.23411 | 2023-11-01 | 41.4861 | 191.18 | 120 | 0.012465 | 1742.208 | 0.020033 | 2800 | 0 | 0 | 0.018543 | 2591.784 | 0.075505 | 10553.4 | 0.12655 | 17687.392 | 41.4861 | 2.4104
5 | 21.8 | 晴 | 165501 | 36 | 17 | 0 | 75 | 4636 | 51700 | 672 | 0 | 4615 | 1536 | 5.28 | 0 | 5535 | 159966 |  | 混凝药剂 | 34919.04 |  | 416 | 14.5627 | 0.32319 | 33171.125 | 0.20736 | 2023-08-04 | 11.342 | 53 | 120 | 0.0017476 | 279.552 | 0.013128 | 2100 | 0 | 0 | 0.013502 | 2159.82 | 0.056297 | 9005.568 | 0.084674 | 13544.94 | 11.342 | 6.6126
6 | 20.4 | 晴 | 163991 | 0 | 119.26 | 0 | 100 | 4894 | 52300 | 11928 | 0 | 2130 | 744 | 5.82 | 0 | 5539 | 158452 |  | 污泥外运 | 32650.56 | 计算见下表 |  |  | 0.33007 | 33556.0897 | 0.21177 |  | 25.8794 | 119.26 | 120 | 0.031316 | 4962.048 | 0.017671 | 2800 | 0 | 0 | 0.0062911 | 996.84 | 0.027529 | 4362.072 | 0.082807 | 13120.96 | 25.8794 | 3.8641
7 | 20.6 | 晴 | 187507 | 35.04 | 114.5 | 0 | 75 | 3874 | 54700 | 11460 | 0 | 3195 | 960 | 6.22 | 0 | 5559 | 181948 |  | 自来水 | 17396.4 |  | 4.2 |  | 0.30064 | 35095.9485 | 0.19289 |  | 32.7493 | 149.54 | 120 | 0.026202 | 4767.36 | 0.011542 | 2100 | 0 | 0 | 0.0082181 | 1495.26 | 0.030935 | 5628.48 | 0.076896 | 13991.1 | 32.7493 | 2.2901
8 | 20.8 | 晴 | 166806 | 51.48 | 88.94 | 0 | 100 | 4716 | 49800 | 12156 | 0 | 2485 | 888 | 6.52 | 0 | 5430 | 161376 | [6 empty] | 0.3086 | 31952.0701 | 0.198 |  | 30.8924 | 140.42 | 120 | 0.031336 | 5056.896 | 0.017351 | 2800 | 0 | 0 | 0.0072066 | 1162.98 | 0.032262 | 5206.344 | 0.088156 | 14226.22 | 30.8924 | 3.237
9 | 20.9 | 晴 | 173753 | 70.78 | 0 | 0 | 100 | 4572 | 51100 | 3156 | 0 | 2130 | 744 | 6.48 | 0 | 5664 | 168089 |  |  | 0.062265 |  |  |  | 0.30401 | 32786.1603 | 0.19505 |  | 15.2177 | 70.78 | 120 | 0.0078107 | 1312.896 | 0.016658 | 2800 | 0 | 0 | 0.0059304 | 996.84 | 0.025951 | 4362.072 | 0.05635 | 9471.808 | 15.2177 | 6.5713
10 | 21.3 | 阴 | 189905 | 15.56 | 30.96 | 0 | 125 | 4890 | 55600 | 0 | 0 | 4260 | 1392 | 6.23 | 0 | 5562 | 184343 |  | 总药剂 | 358900.096 | 除磷药剂 | 34919.04 |  | 0.30161 | 35673.3956 | 0.19352 |  | 9.9088 | 46.52 | 120 | 0 | 0 | 0.018986 | 3500 | 0 | 0 | 0.010815 | 1993.68 | 0.044272 | 8161.296 | 0.074074 | 13654.976 | 9.9088 | 12.6151
11 | 20 | 雨 | 178628 | 48.64 | 15.08 | 0 | 75 | 4008 | 53900 | 0 | 0 | 4757 | 1560 | 6.56 | 0 | 5547 | 173081 |  | 总泥量 | 英科（吨） | 国电（吨） | 外运（吨） |  | 0.31141 | 34582.6623 | 0.19981 |  | 13.6361 | 63.72 | 120 | 0 | 0 | 0.012133 | 2100 | 0 | 0 | 0.012863 | 2226.276 | 0.052844 | 9146.28 | 0.07784 | 13472.556 | 13.6361 | 5.5001
12 | 20.2 | 阴 | 200764 | 17.46 | 52.68 | 0 | 75 | 4068 | 57600 | 0 | 0 | 4189 | 1368 | 6.54 | 0 | 5557 | 195207 |  | 3416.1 | 2129.24 | 1271.86 | 15 |  | 0.29507 | 36956.6112 | 0.18932 |  | 14.8697 | 70.14 | 120 | 0 | 0 | 0.010758 | 2100 | 0 | 0 | 0.010043 | 1960.452 | 0.041088 | 8020.584 | 0.061888 | 12081.036 | 14.8697 | 5.0438
13 | 20 | 晴 | 200002 | 17.28 | 72.34 | 0 | 100 | 3544 | 53700 | 0 | 0 | 3905 | 1200 | 6.58 | 0 | 5594 | 194408 |  | 江边费用 | 9.6 | 9.6 |  |  | 0.27622 | 34454.3407 | 0.17723 |  | 19.2683 | 89.62 | 120 | 0 | 0 | 0.014403 | 2800 | 0 | 0 | 0.0094005 | 1827.54 | 0.03619 | 7035.6 | 0.059993 | 11663.14 | 19.2683 | 5.1899
14 | 20.2 | 阴 | 192049 | 86.42 | 17.3 | 0 | 75 | 4416 | 58000 | 0 | 0 | 3763 | 1224 | 6.36 | 0 | 5523 | 186526 |  | 32650.56 | 20440.7 | 12209.86 |  |  | 0.31095 | 37213.2544 | 0.19951 |  | 22.2998 | 103.72 | 120 | 0 | 0 | 0.011258 | 2100 | 0 | 0 | 0.0094415 | 1761.084 | 0.038474 | 7176.312 | 0.059173 | 11037.396 | 22.2998 | 3.3633
15 | 20 | 雨 | 209222 | 16.5 | 84.76 | 0 | 100 | 4362 | 58000 | 0 | 0 | 2343 | 720 | 6.36 | 0 | 5571 | 203651 |  | 排水承担 |  | 0 |  |  | 0.2848 | 37213.2544 | 0.18273 |  | 21.4671 | 101.26 | 120 | 0 | 0 | 0.013749 | 2800 | 0 | 0 | 0.0053843 | 1096.524 | 0.020728 | 4221.36 | 0.039862 | 8117.884 | 21.4671 | 4.6583
16 | 20.2 | 晴 | 208928 | 34.1 | 86.6 | 0 | 75 | 3890 | 56900 | 0 | 0 | 2272 | 720 | 6.42 | 0 | 5535 | 203393 |  | 0 |  | 0 |  |  | 0.27975 | 36507.4858 | 0.17949 |  | 26.3126 | 120.7 | 120 | 0 | 0 | 0.010325 | 2100 | 0 | 0 | 0.0052278 | 1063.296 | 0.020755 | 4221.36 | 0.036307 | 7384.656 | 26.3126 | 2.8503
17 | 20.5 | 晴 | 207569 | 35.4 | 70.3 | 0 | 100 | 4078 | 58300 | 0 | 0 | 2982 | 960 | 6.36 | 0 | 5587 | 201982 |  | 总运费 | 总单价 | 9.6 | 核对 |  | 0.28864 | 37405.7367 | 0.18519 |  | 22.8312 | 105.7 | 120 | 0 | 0 | 0.013863 | 2800 | 0 | 0 | 0.0069094 | 1395.576 | 0.027866 | 5628.48 | 0.048638 | 9824.056 | 22.8312 | 4.38
18 | 18.4 | 雪 | 202694 | 17.34 | 34.14 | 0 | 75 | 4440 | 58800 | 0 | 0 | 5325 | 1680 | 6.38 | 0 | 5558 | 197136 |  | 32650.56 |  |  | 4.5475e-13 |  | 0.29827 | 37726.5407 | 0.19137 |  | 11.0167 | 51.48 | 120 | 0 | 0 | 0.010653 | 2100 | 0 | 0 | 0.012642 | 2492.1 | 0.049965 | 9849.84 | 0.073259 | 14441.94 | 11.0167 | 6.8078
19 | 18 | 雪 | 208561 | 17.24 | 36.1 | 0 | 100 | 4128 | 57000 | 0 | 0 | 4615 | 1512 | 6.45 | 0 | 5554 | 203007 | [6 empty] | 0.28078 | 36571.6465 | 0.18015 |  | 11.2547 | 53.34 | 120 | 0 | 0 | 0.013793 | 2800 | 0 | 0 | 0.010639 | 2159.82 | 0.043668 | 8864.856 | 0.0681 | 13824.676 | 11.2547 | 8.8851
20 | 17.6 | 晴 | 212371 | 35.92 | 175 | 0 | 75 | 4498 | 56400 | 0 | 0 | 2272 | 720 | 6.3 | 0 | 5566 | 206805 |  | 絮凝剂 | 用量（kg） | 2875 | 0 |  | 0.27272 | 36186.6818 | 0.17498 |  | 44.2932 | 210.92 | 120 | 0 | 0 | 0.010154 | 2100 | 0 | 0 | 0.0051415 | 1063.296 | 0.020412 | 4221.36 | 0.035708 | 7384.656 | 44.2932 | 1.6933
21 | 17.4 | 晴 | 212826 | 17.6 | 53.42 | 15 | 75 | 4082 | 56800 | 0 | 0 | 3550 | 1152 | 6.34 | 0 | 5594 | 207232 |  |  | 单耗（kg/T） | 3.9199 | 0 |  | 0.27409 | 36443.325 | 0.17586 |  | 18.2362 | 86.02 | 120 | 0 | 0 | 0.010134 | 2100 | 0 | 0 | 0.0080171 | 1661.4 | 0.032592 | 6754.176 | 0.050743 | 10515.576 | 18.2362 | 4.1127
22 | 17.2 | 晴 | 208977 | 17.5 | 51.46 | 0 | 75 | 4488 | 59700 | 0 | 0 | 3053 | 960 | 6.54 | 0 | 5494 | 203483 |  | 混凝剂 | 用量（kg） | 83940 |  |  | 0.29339 | 38303.9877 | 0.18824 |  | 14.7574 | 68.96 | 120 | 0 | 0 | 0.01032 | 2100 | 0 | 0 | 0.0070217 | 1428.804 | 0.027661 | 5628.48 | 0.045003 | 9157.284 | 14.7574 | 5.0822
23 | 16.9 | 晴 | 205672 | 68.56 | 70.9 | 0 | 100 | 3670 | 57300 | 0 | 0 | 2272 | 720 | 6.36 | 0 | 5556 | 200116 |  |  | 单耗（g/m3） | 14.6 |  |  | 0.28633 | 36764.1289 | 0.18371 |  | 30.1234 | 139.46 | 120 | 0 | 0 | 0.013992 | 2800 | 0 | 0 | 0.0053134 | 1063.296 | 0.021095 | 4221.36 | 0.0404 | 8084.656 | 30.1234 | 3.3197
24 | 17.6 | 晴 | 180389 | 50.66 | 35.9 | 0 | 75 | 4380 | 57800 | 0 | 0 | 2840 | 912 | 6.24 | 0 | 5556 | 174833 |  | 盐酸 | 用量（kg） | 103234 |  |  | 0.3306 | 37084.9328 | 0.21212 |  | 18.6104 | 86.56 | 120 | 0 | 0 | 0.012011 | 2100 | 0 | 0 | 0.0076022 | 1329.12 | 0.030584 | 5347.056 | 0.050197 | 8776.176 | 18.6104 | 4.03
25 | 17.1 | 晴 | 198326 | 68.02 | 72.8 | 0 | 100 | 4638 | 59500 | 0 | 0 | 4970 | 1632 | 5.7 | 0 | 5532 | 192794 |  |  | 单耗（g/m3） | 17.9 |  |  | 0.30862 | 38175.6661 | 0.19801 |  | 29.9947 | 140.82 | 120 | 0 | 0 | 0.014523 | 2800 | 0 | 0 | 0.012064 | 2325.96 | 0.04963 | 9568.416 | 0.076218 | 14694.376 | 29.9947 | 3.3339
26 | 16.6 | 阴 | 206352 | 34.66 | 53.8 | 0 | 75 | 4688 | 59700 | 0 | 0 | 4047 | 1320 | 5.94 | 0 | 5614 | 200738 |  | 氯酸钠 | 用量（kg） | 33288 |  |  | 0.2974 | 38303.9877 | 0.19082 |  | 18.6651 | 88.46 | 120 | 0 | 0 | 0.010461 | 2100 | 0 | 0 | 0.0094352 | 1893.996 | 0.038554 | 7739.16 | 0.05845 | 11733.156 | 18.6651 | 4.0182
27 | 16.9 | 阴 | 208722 | 66.98 | 33.24 | 0 | 100 | 4414 | 59400 | 8172 | 0 | 2343 | 720 | 6.12 | 0 | 5575 | 203147 |  |  | 单耗（g/m3） | 5.78 |  |  | 0.2924 | 38111.5054 | 0.18761 |  | 21.4471 | 100.22 | 120 | 0.016734 | 3399.552 | 0.013783 | 2800 | 0 | 0 | 0.0053977 | 1096.524 | 0.02078 | 4221.36 | 0.056695 | 11517.436 | 21.4471 | 4.6626
28 | 17.2 | 晴 | 212876 | 71.12 | 34.02 | 0 | 75 | 5028 | 59800 | 0 | 0 | 2840 | 912 | 5.82 | 0 | 5602 | 207274 |  | 乙酸 | 用量（T） | 185.62 |  |  | 0.28851 | 38368.1485 | 0.18511 |  | 22.8154 | 105.14 | 120 | 0 | 0 | 0.010132 | 2100 | 0 | 0 | 0.0064124 | 1329.12 | 0.025797 | 5347.056 | 0.042341 | 8776.176 | 22.8154 | 3.2873
29 | 16.8 | 霾 | 197947 | 53.84 | 36.26 | 0 | 75 | 4782 | 59200 | 0 | 0 | 2343 | 720 | 5.88 | 0 | 5568 | 192379 |  |  | 单耗（g/m3） | 32.2 |  |  | 0.30773 | 37983.1838 | 0.19744 |  | 19.6418 | 90.1 | 120 | 0 | 0 | 0.010916 | 2100 | 0 | 0 | 0.0056998 | 1096.524 | 0.021943 | 4221.36 | 0.038559 | 7417.884 | 19.6418 | 3.8184
30 | 17.3 | 雨 | 202664 | 75.86 | 36.34 | 0 | 75 | 4596 | 59100 | 0 | 0 | 2272 | 720 | 5.88 | 0 | 5567 | 197097 | [6 empty] | 0.29985 | 37919.023 | 0.19239 |  | 24.2352 | 112.2 | 120 | 0 | 0 | 0.010655 | 2100 | 0 | 0 | 0.0053948 | 1063.296 | 0.021418 | 4221.36 | 0.037467 | 7384.656 | 24.2352 | 3.0947
31 | 16.8 | 晴 | 191417 | 75.72 | 18.04 | 0 | 75 | 3956 | 59000 | 0 | 0 | 1633 | 480 | 6 | 0 | 5578 | 185839 | [6 empty] | 0.31748 | 37854.8622 | 0.2037 |  | 20.0646 | 93.76 | 142 | 0 | 0 | 0.0113 | 2100 | 0 | 0 | 0.0041124 | 764.244 | 0.015143 | 2814.24 | 0.030556 | 5678.484 | 20.0646 | 3.7379
平均 | 19.2903 | / | 191491 | 41.0277 | 68.6852 | 0.48387 | 92.7419 | 4316.7097 | 56383.871 | 2707.7419 | 0 | 3330.129 | 1073.8065 | 5.9877 | 0 | 5554.2903 | 185936.7097
合计 | / | / | 5936221 | 1271.86 | 2129.24 | 15 | 2875 | / | 1747900 | 83940 | 0 | 103234 | 33288 | 185.62 | 0 | 172183 | 5764038 | 185620 | [10 empty] | 3416.1
审核： | [7 empty] | 制表： | [7 empty] | 制表时间: | 2024-01-02
32002.54
[16 empty] | 最大 | 207274 | [11 empty] | 733.4367
[14 empty] | 185620 |  | 最小 | 139770
0
185620
0

## 汇总
常州市深水江边污水处理有限公司污水运行月报表
2023-12-01
污 水 处 理 | 污水处理量（m3） | 5764038 | 污 泥 处 理 | 脱水污泥量（T） | 3416.1 | 水 电 用 量 | 用电量（度） |  | 1747900 | 污 水 电 单 耗 | 污水（度/m3） | 0.30324 |  | 除臭用水量 | 1773.2 | 2368.8 |  | 188314
| 日均处理量（m3） | 185936.7097 |  | 絮凝剂用量（kg） | 2875 |  | 日均用电量（度） |  | 56383.871 |  | CODcr（度/kg） | 1.3283 |  | 除臭用电量 | 50536 |  |  | 193894
|  |  |  | 含水率（%） | 78.53 |  | 用水量（T） |  | 4142 | [8 empty] | 5580
| 最高日处理量 | 207274 |  | 絮凝剂单耗（kg/T） | 3.9199 | 消 毒 剂 | 工业合成盐酸（T） |  | 103.234 |  | BOD5（度/kg） | 2.7231
| 最低日处理量 | 139770 |  | 产泥率(g/m３) | 127.2436 |  | 药单耗(g/m3) |  | 17.91 |  | SS（度/kg） | 2.7688
| 负荷率（%） | 92.9684 | 混 凝 剂 | 混凝剂用量（T） | 83.94 |  | 氯酸钠（T） |  | 33.288 | 乙酸-厌缺氧段 | 投加量（吨） | 185.62
| 进水水温(℃) | 19.2903 |  | 药单耗(g/m3) | 14.5627 |  | 药单耗(g/m3) |  | 5.7751 |  | 药单耗(g/m3) | 32.2031
处 理 质 量 | 项目 | 进水 |  | 出水 |  | 去除率（%） |  | 去除总量（kg) |  | 乙酸-提标段 | 投加量（吨） | 0
[11 empty] | 药单耗(g/m3) | 0
| CODcr | 255 |  | 26.7 |  | 89.5294 |  | 1315929.8754 |  | 污 泥 去 向 | 国电 | 1271.86 | 255 | 26.7 | 5764038 | 153.8998 | CODcr
| BOD5 | 114 |  | 2.64 |  | 97.6842 |  | 641883.2717 |  |  | 英科环境 | 2129.24 | 114 | 2.64 | 5764038 | 15.2171 | BOD5
| SS | 115 |  | 5.48 |  | 95.2348 |  | 631277.4418 |  |  | 其它 | 15 | 115 | 5.48 | 5764038 | 31.5869 | SS
| TP | 2.8 |  | 0.12 |  | 95.7143 |  | 15447.6218 |  | 运 行 情 况 | 应运行天数 | 31 | 2.8 | 0.12 | 5764038 | 0.69168 | TP
| TN | 31.5 |  | 8.17 |  | 74.0635 |  | 134475.0065 |  |  | 实际运行天数 | 31 | 31.5 | 8.17 | 5764038 | 47.0922 | TN
| NH3-N | 25.5 |  | 0.41 |  | 98.3922 |  | 144619.7134 |  |  | 达标排放天数 | 31 | 25.5 | 0.41 | 5764038 | 2.3633 | NH3-N
| 粪大肠菌群数 (个/L) |  |  | <20 | [6 empty] | 运转率 | 100
备注 | 本月产生泥饼3416.10吨，其中运往常州市英科环境科技有限公司2129.24吨，国电常州发电有限公司1271.86吨，外运接种15.00吨，常州耀春格瑞纺织品有限公司15.00吨。 | [12 empty] | 733.4367
审核： 制表： 制表日期：2024/1/2

## 进出水
常州市深水江边污水处理有限公司进出水水质、污泥含水率月报表
2023-12-01
日期 | 进水 | [5 empty] | 二沉池出水 | [5 empty] | 总出水 | [5 empty] | 污泥含水率 | 粪大肠菌群
| CODCr | BOD5 | SS | TP | NH3-N | TN | CODCr | BOD5 | SS | TP | NH3-N | TN | CODCr | BOD5 | SS | TP | NH3-N | TN |  |  |  | COD(mg/L) |  |  | BOD(mg/L) |  |  | SS(mg/L) |  |  | NH3-N |  |  | TN |  |  | TP
| （mg/L） | （mg/L） | （mg/L） | （mg/L） | （mg/L） | （mg/L） | （mg/L） | （mg/L） | （mg/L） | （mg/L） | （mg/L） | （mg/L） | （mg/L） | （mg/L） | （mg/L） | （mg/L） | （mg/L） | （mg/L） | （%） | (个/L) |  | 进水 | 二沉 | 出水 | 进水 | 二沉 | 出水 | 进水 | 二沉 | 出水 | 进水 | 二沉 | 出水 | 进水 | 二沉 | 出水 | 进水 | 二沉 | 出水
1 | 231 | 94.7 | 100 | 2.88 | 22.3 | 31.4 | 45 | 3.78 | 14 | 0.53 | 0.6 | 9.37 | 28 | 2.82 | 5 | 0.22 | 0.4 | 8.58 | 78.9 | 20 | 72.68% | 231 | 45 | 28 | 94.7 | 3.78 | 2.82 | 100 | 14 | 5 | 22.3 | 0.6 | 0.4 | 31.4 | 9.37 | 8.58 | 2.88 | 0.53 | 0.22 | 78.9 | 20
2 | 260 | 108 | 122 | 3.76 | 24.5 | 30.6 | 50 | 3.35 | 18 | 0.52 | 0.43 | 9.73 | 26 | 2.6 | 6 | 0.23 | 0.37 | 9.2 | 78.4 | 40 | 69.93% | 260 | 50 | 26 | 108 | 3.35 | 2.6 | 122 | 18 | 6 | 24.5 | 0.43 | 0.37 | 30.6 | 9.73 | 9.2 | 3.76 | 0.52 | 0.23 | 78.4 | 40
3 | 182 | 78.3 | 78 | 3.05 | 21.1 | 27.5 | 40 | 3.4 | 18 | 0.51 | 0.46 | 9.83 | 27 | 2.71 | 5 | 0.15 | 0.23 | 9.3 | 78.2 | <20 | 66.18% | 182 | 40 | 27 | 78.3 | 3.4 | 2.71 | 78 | 18 | 5 | 21.1 | 0.46 | 0.23 | 27.5 | 9.83 | 9.3 | 3.05 | 0.51 | 0.15 | 78.2 | <20
4 | 205 | 96.8 | 82 | 2.22 | 22.6 | 28.1 | 44 | 3.52 | 16 | 0.53 | 0.51 | 10.4 | 25 | 2.18 | 5 | 0.12 | 0.34 | 9.34 | 78.3 | <20 | 66.76% | 205 | 44 | 25 | 96.8 | 3.52 | 2.18 | 82 | 16 | 5 | 22.6 | 0.51 | 0.34 | 28.1 | 10.4 | 9.34 | 2.22 | 0.53 | 0.12 | 78.3 | <20
5 | 299 | 144 | 108 | 3.21 | 29.5 | 34.7 | 56 | 4.13 | 18 | 0.54 | 0.64 | 10.4 | 39 | 2.58 | 6 | 0.1 | 0.52 | 9.34 | 78.6 | <20 | 73.08% | 299 | 56 | 39 | 144 | 4.13 | 2.58 | 108 | 18 | 6 | 29.5 | 0.64 | 0.52 | 34.7 | 10.4 | 9.34 | 3.21 | 0.54 | 0.1 | 78.6 | <20
6 | 338 | 139 | 148 | 2.82 | 27.8 | 32.6 | 44 | 3.42 | 14 | 0.52 | 0.48 | 9.52 | 27 | 2.71 | 6 | 0.22 | 0.28 | 8.18 | 78.3 | <20 | 74.91% | 338 | 44 | 27 | 139 | 3.42 | 2.71 | 148 | 14 | 6 | 27.8 | 0.48 | 0.28 | 32.6 | 9.52 | 8.18 | 2.82 | 0.52 | 0.22 | 78.3 | <20
7 | 318 | 146 | 150 | 3.55 | 21.6 | 27.1 | 41 | 3.44 | 15 | 0.53 | 0.43 | 9.32 | 28 | 2.69 | 6 | 0.15 | 0.4 | 8.74 | 78.1 | <20 | 67.75% | 318 | 41 | 28 | 146 | 3.44 | 2.69 | 150 | 15 | 6 | 21.6 | 0.43 | 0.4 | 27.1 | 9.32 | 8.74 | 3.55 | 0.53 | 0.15 | 78.1 | <20
8 | 301 | 126 | 100 | 2.75 | 23.6 | 29.5 | 42 | 3.41 | 16 | 0.53 | 0.53 | 9.07 | 33 | 2.88 | 5 | 0.11 | 0.42 | 8.88 | 78 | <20 | 69.9% | 301 | 42 | 33 | 126 | 3.41 | 2.88 | 100 | 16 | 5 | 23.6 | 0.53 | 0.42 | 29.5 | 9.07 | 8.88 | 2.75 | 0.53 | 0.11 | 78 | <20
9 | 317 | 139 | 124 | 2.35 | 20.9 | 27.1 | 44 | 4.06 | 17 | 0.52 | 0.55 | 9.17 | 30 | 3 | 6 | 0.1 | 0.47 | 8.64 | 78.5 | <20 | 68.12% | 317 | 44 | 30 | 139 | 4.06 | 3 | 124 | 17 | 6 | 20.9 | 0.55 | 0.47 | 27.1 | 9.17 | 8.64 | 2.35 | 0.52 | 0.1 | 78.5 | <20
10 | 268 | 126 | 114 | 2.49 | 24.4 | 30.5 | 43 | 3.77 | 16 | 0.51 | 0.56 | 8.1 | 26 | 2.62 | 5 | 0.1 | 0.42 | 7.82 | 78.7 | 20 | 74.36% | 268 | 43 | 26 | 126 | 3.77 | 2.62 | 114 | 16 | 5 | 24.4 | 0.56 | 0.42 | 30.5 | 8.1 | 7.82 | 2.49 | 0.51 | 0.1 | 78.7 | 20
11 | 272 | 120 | 148 | 2.89 | 24.7 | 30.6 | 41 | 3.54 | 18 | 0.52 | 0.4 | 9.76 | 28 | 2.7 | 6 | 0.13 | 0.35 | 8.71 | 78.6 | <20 | 71.54% | 272 | 41 | 28 | 120 | 3.54 | 2.7 | 148 | 18 | 6 | 24.7 | 0.4 | 0.35 | 30.6 | 9.76 | 8.71 | 2.89 | 0.52 | 0.13 | 78.6 | <20
12 | 186 | 87.4 | 78 | 2.7 | 20.1 | 25.3 | 36 | 3.1 | 16 | 0.53 | 0.49 | 8.32 | 26 | 2.5 | 6 | 0.11 | 0.29 | 8.05 | 78.8 | <20 | 68.18% | 186 | 36 | 26 | 87.4 | 3.1 | 2.5 | 78 | 16 | 6 | 20.1 | 0.49 | 0.29 | 25.3 | 8.32 | 8.05 | 2.7 | 0.53 | 0.11 | 78.8 | <20
13 | 264 | 126 | 120 | 2.84 | 26.8 | 31.5 | 50 | 4.13 | 18 | 0.51 | 0.41 | 9.1 | 24 | 2.44 | 6 | 0.12 | 0.34 | 7.28 | 78.5 | 20 | 76.89% | 264 | 50 | 24 | 126 | 4.13 | 2.44 | 120 | 18 | 6 | 26.8 | 0.41 | 0.34 | 31.5 | 9.1 | 7.28 | 2.84 | 0.51 | 0.12 | 78.5 | 20
14 | 253 | 109 | 108 | 2.15 | 24.7 | 31 | 55 | 4.22 | 17 | 0.54 | 0.57 | 8.94 | 27 | 2.7 | 6 | 0.12 | 0.41 | 8.1 | 78.5 | <20 | 73.87% | 253 | 55 | 27 | 109 | 4.22 | 2.7 | 108 | 17 | 6 | 24.7 | 0.57 | 0.41 | 31 | 8.94 | 8.1 | 2.15 | 0.54 | 0.12 | 78.5 | <20
15 | 346 | 155 | 124 | 2.44 | 30.1 | 36.2 | 41 | 3.68 | 18 | 0.55 | 0.68 | 8.88 | 26 | 2.62 | 6 | 0.15 | 0.35 | 8 | 78.8 | 40 | 77.9% | 346 | 41 | 26 | 155 | 3.68 | 2.62 | 124 | 18 | 6 | 30.1 | 0.68 | 0.35 | 36.2 | 8.88 | 8 | 2.44 | 0.55 | 0.15 | 78.8 | 40
16 | 185 | 87 | 88 | 2.39 | 24.9 | 31.3 | 38 | 3.24 | 17 | 0.53 | 0.48 | 8.54 | 27 | 2.57 | 6 | 0.13 | 0.33 | 8.15 | 78.2 | 50 | 73.96% | 185 | 38 | 27 | 87 | 3.24 | 2.57 | 88 | 17 | 6 | 24.9 | 0.48 | 0.33 | 31.3 | 8.54 | 8.15 | 2.39 | 0.53 | 0.13 | 78.2 | 50
17 | 254 | 106 | 110 | 4.38 | 25.3 | 31.8 | 43 | 3.68 | 18 | 0.52 | 0.61 | 7.6 | 27 | 2.7 | 6 | 0.09 | 0.42 | 6.8 | 78.4 | 20 | 78.62% | 254 | 43 | 27 | 106 | 3.68 | 2.7 | 110 | 18 | 6 | 25.3 | 0.61 | 0.42 | 31.8 | 7.6 | 6.8 | 4.38 | 0.52 | 0.09 | 78.4 | 20
18 | 247 | 112 | 146 | 2.83 | 24.4 | 30 | 49 | 3.87 | 18 | 0.53 | 0.55 | 8.22 | 24 | 2.46 | 5 | 0.1 | 0.4 | 7.52 | 78.6 | <20 | 74.93% | 247 | 49 | 24 | 112 | 3.87 | 2.46 | 146 | 18 | 5 | 24.4 | 0.55 | 0.4 | 30 | 8.22 | 7.52 | 2.83 | 0.53 | 0.1 | 78.6 | <20
19 | 301 | 138 | 108 | 3.05 | 30.4 | 37.9 | 46 | 3.68 | 18 | 0.52 | 0.73 | 8.7 | 22 | 2.5 | 5 | 0.11 | 0.46 | 8.05 | 78.9 | <20 | 78.76% | 301 | 46 | 22 | 138 | 3.68 | 2.5 | 108 | 18 | 5 | 30.4 | 0.73 | 0.46 | 37.9 | 8.7 | 8.05 | 3.05 | 0.52 | 0.11 | 78.9 | <20
20 | 181 | 78.9 | 72 | 1.76 | 23.5 | 28 | 38 | 3.77 | 15 | 0.52 | 0.44 | 8.34 | 22 | 2.37 | 5 | 0.08 | 0.28 | 8.25 | 79 | 20 | 70.54% | 181 | 38 | 22 | 78.9 | 3.77 | 2.37 | 72 | 15 | 5 | 23.5 | 0.44 | 0.28 | 28 | 8.34 | 8.25 | 1.76 | 0.52 | 0.08 | 79 | 20
21 | 220 | 94.6 | 88 | 2.47 | 26.3 | 31.6 | 31 | 2.89 | 12 | 0.54 | 0.78 | 7.78 | 22 | 2.48 | 5 | 0.12 | 0.67 | 7.66 | 78.8 | <20 | 75.76% | 220 | 31 | 22 | 94.6 | 2.89 | 2.48 | 88 | 12 | 5 | 26.3 | 0.78 | 0.67 | 31.6 | 7.78 | 7.66 | 2.47 | 0.54 | 0.12 | 78.8 | <20
22 | 261 | 123 | 132 | 3.71 | 26 | 31.4 | 49 | 4.2 | 17 | 0.54 | 0.62 | 9.3 | 29 | 2.91 | 6 | 0.11 | 0.44 | 8.54 | 78.6 | <20 | 72.8% | 261 | 49 | 29 | 123 | 4.2 | 2.91 | 132 | 17 | 6 | 26 | 0.62 | 0.44 | 31.4 | 9.3 | 8.54 | 3.71 | 0.54 | 0.11 | 78.6 | <20
23 | 220 | 99.4 | 92 | 2.39 | 28.5 | 34.1 | 45 | 3.96 | 17 | 0.52 | 0.65 | 9.97 | 24 | 2.48 | 5 | 0.11 | 0.36 | 8.44 | 78.4 | 40 | 75.25% | 220 | 45 | 24 | 99.4 | 3.96 | 2.48 | 92 | 17 | 5 | 28.5 | 0.65 | 0.36 | 34.1 | 9.97 | 8.44 | 2.39 | 0.52 | 0.11 | 78.4 | 40
24 | 189 | 86.9 | 180 | 2.8 | 28.7 | 34.6 | 39 | 3.8 | 14 | 0.51 | 0.56 | 9.24 | 27 | 2.72 | 5 | 0.11 | 0.39 | 8.96 | 78.5 | <20 | 74.1% | 189 | 39 | 27 | 86.9 | 3.8 | 2.72 | 180 | 14 | 5 | 28.7 | 0.56 | 0.39 | 34.6 | 9.24 | 8.96 | 2.8 | 0.51 | 0.11 | 78.5 | <20
25 | 241 | 116 | 100 | 3.2 | 31.4 | 37.4 | 42 | 4.16 | 18 | 0.55 | 0.5 | 7.78 | 25 | 2.55 | 5 | 0.1 | 0.39 | 7.24 | 78.7 | <20 | 80.64% | 241 | 42 | 25 | 116 | 4.16 | 2.55 | 100 | 18 | 5 | 31.4 | 0.5 | 0.39 | 37.4 | 7.78 | 7.24 | 3.2 | 0.55 | 0.1 | 78.7 | <20
26 | 279 | 114 | 120 | 2.69 | 26.4 | 31.8 | 49 | 4.43 | 19 | 0.54 | 0.46 | 10.2 | 23 | 2.63 | 6 | 0.1 | 0.24 | 8.34 | 78.9 | <20 | 73.77% | 279 | 49 | 23 | 114 | 4.43 | 2.63 | 120 | 19 | 6 | 26.4 | 0.46 | 0.24 | 31.8 | 10.2 | 8.34 | 2.69 | 0.54 | 0.1 | 78.9 | <20
27 | 244 | 110 | 110 | 2.89 | 28.1 | 35.6 | 45 | 4.12 | 16 | 0.53 | 1.01 | 10.1 | 22 | 2.76 | 6 | 0.12 | 0.53 | 9.16 | 78.6 | <20 | 74.27% | 244 | 45 | 22 | 110 | 4.12 | 2.76 | 110 | 16 | 6 | 28.1 | 1.01 | 0.53 | 35.6 | 10.1 | 9.16 | 2.89 | 0.53 | 0.12 | 78.6 | <20
28 | 208 | 97.8 | 90 | 2.41 | 25.5 | 31.2 | 37 | 3.73 | 14 | 0.53 | 0.47 | 8.57 | 29 | 2.69 | 5 | 0.12 | 0.39 | 8.02 | 78.3 | 40 | 74.29% | 208 | 37 | 29 | 97.8 | 3.73 | 2.69 | 90 | 14 | 5 | 25.5 | 0.47 | 0.39 | 31.2 | 8.57 | 8.02 | 2.41 | 0.53 | 0.12 | 78.3 | 40
29 | 275 | 116 | 146 | 2.66 | 26.8 | 34.2 | 57 | 4.64 | 16 | 0.52 | 0.83 | 8.57 | 28 | 2.8 | 5 | 0.11 | 0.51 | 6.66 | 78.2 | 20 | 80.53% | 275 | 57 | 28 | 116 | 4.64 | 2.8 | 146 | 16 | 5 | 26.8 | 0.83 | 0.51 | 34.2 | 8.57 | 6.66 | 2.66 | 0.52 | 0.11 | 78.2 | 20
30 | 304 | 146 | 120 | 2.01 | 20.9 | 28.1 | 40 | 3.86 | 16 | 0.54 | 0.83 | 7.89 | 30 | 2.78 | 5 | 0.13 | 0.75 | 7.03 | 78.4 | <20 | 74.98% | 304 | 40 | 30 | 146 | 3.86 | 2.78 | 120 | 16 | 5 | 20.9 | 0.83 | 0.75 | 28.1 | 7.89 | 7.03 | 2.01 | 0.54 | 0.13 | 78.4 | <20
31 | 270 | 124 | 158 | 3.05 | 29 | 34.6 | 40 | 3.78 | 18 | 0.51 | 0.68 | 7.78 | 28 | 2.65 | 5 | 0.1 | 0.59 | 6.4 | 78.6 | 20 | 81.5% | 270 | 40 | 28 | 124 | 3.78 | 2.65 | 158 | 18 | 5 | 29 | 0.68 | 0.59 | 34.6 | 7.78 | 6.4 | 3.05 | 0.51 | 0.1 | 78.6 | 20
平均 | 255 | 114 | 115 | 2.8 | 25.5 | 31.5 | 43.9 | 3.77 | 16.52 | 0.53 | 0.58 | 9 | 26.7 | 2.64 | 5.48 | 0.12 | 0.41 | 8.17 | 78.53 | <20
审核： | [8 empty] | 制表： | [6 empty] | 制表时间：2024/1/2
| 项目 | 进水（mg/L) | 最大值 | 最小值（mg/L) | 出水（mg/L) | 最大值 | 最小值（mg/L) | 去除率
|  |  | （mg/L) |  |  | （mg/L) |  | （%）
| CODCr | 255 | 346 | 181 | 26.7 | 39 | 22 | 89.53% |  | B/C | 0.44706
| BOD5 | 114 | 155 | 78.3 | 2.64 | 3 | 2.18 | 98.25% |  | B/TN | 3.619
| SS | 115 | 180 | 72 | 5.48 | 6 | 5 | 95.23% |  | B/TP | 40.7143
| TP | 2.8 | 4.38 | 1.76 | 0.12 | 0.23 | 0.08 | 95.71%
| NH3-N | 25.5 | 31.4 | 20.1 | 0.41 | 0.75 | 0.23 | 98.39%
| TN | 31.5 | 37.9 | 25.3 | 8.17 | 9.34 | 6.4 | 74.06%

## 设备
常州市深水江边污水处理有限公司设备运行月报表
2023-12-01
运行 工段 | 设备名称 | 编号 | 运行 天数 | 定时 | 额定运行时间 | 实际运行时间 | 利用率 | 完好率 | 维修、保养情况
|  |  | （d） | （h/d） | （h） | （h） | % | %
预 处 理 | 粗格栅机 | 1# | 31 | 2 | 62 | 62 | 100% | 100% | 20日保养
|  | 2# | 31 | 2 | 62 | 62 | 100% | 100% | 20日保养
| 螺旋输送机 | / | 31 | 2 | 62 | 62 | 100% | 100% | 20日保养
| 螺旋压榨机 | / | 31 | 2 | 62 | 62 | 100% | 100% | 20日保养
| 进水泵 | 1# | 31 | 24 | 744 | 738 | 99.19% | 100%
|  | 2# | 31 | 24 | 744 | 514 | 69.09% | 100%
|  | 3# | 31 | 24 | 744 | 56 | 7.527% | 100%
|  | 4# | 31 | 24 | 744 | 124 | 16.67% | 100%
|  | 5# | 31 | 24 | 744 | 744 | 100% | 100%
| 细格栅机 | 1# | 31 | 2.4 | 74.4 | 74.4 | 100% | 100%
|  | 2# | 31 | 2.4 | 74.4 | 74.4 | 100% | 100%
|  | 3# | 31 | 2.4 | 74.4 | 74.4 | 100% | 100%
|  | 4# | 31 | 2.4 | 74.4 | 74.4 | 100% | 100%
|  | 5# | 31 | 2.4 | 74.4 | 74.4 | 100% | 100%
|  | 6# | 31 | 2.4 | 74.4 | 74.4 | 100% | 100%
| 螺旋输送机 | 1# | 31 | 2 | 62 | 62 | 100% | 100%
|  | 2# | 31 | 2 | 62 | 62 | 100% | 100%
| 螺旋压榨机 | 1# | 31 | 2 | 62 | 62 | 100% | 100%
|  | 2# | 31 | 2 | 62 | 0 | 0% | 100%
| 搅拌机 | 1# | 31 | 24 | 744 | 744 | 100% | 100%
| 砂水分离机 | 1# | 31 | 0.5 | 15.5 | 15.5 | 100% | 100%
| 搅拌机 | 2# | 31 | 24 | 744 | 0 | 0% | 0%
| 砂水分离机 | 2# | 31 | 0.5 | 15.5 | 15.5 | 100% | 100%
| 搅拌机 | 3# | 31 | 24 | 744 | 744 | 100% | 100%
| 砂水分离机 | 3# | 31 | 0.5 | 15.5 | 15.5 | 100% | 100%
| 搅拌机 | 4# | 31 | 24 | 744 | 0 | 0% | 0%
| 砂水分离机 | 4# | 31 | 0.5 | 15.5 | 15.5 | 100% | 100%
| 高压鼓风机 | 1# | 31 | 24 | 744 | 318 | 42.74% | 100% | 15日保养
|  | 2# | 31 | 24 | 744 | 310 | 41.67% | 100% | 15日保养
|  | 3# | 31 | 24 | 744 | 368 | 49.46% | 100% | 15日保养
|  | 4# | 31 | 24 | 744 | 744 | 100% | 100% | 15日保养
|  | 5# | 31 | 24 | 744 | 68 | 9.14% | 100% | 15日保养
审核： |  |  |  | 制表： |  |  | 制表时间：2024/1/3
常州市深水江边污水处理有限公司设备运行月报表
2023-12-01
运行 工段 | 设备名称 | 编号 | 运行 天数 | 定时 | 额定运行时间 | 实际运行时间 | 利用率 | 完好率 | 维修、保养情况
|  |  | （d） | （h/d） | （h） | （h） | % | %
水 解 酸 化 池 | 水解酸化池 搅拌器 （南） | 1# | 31 | 24 | 744 | 0 | 0% | 100%
|  | 2# | 31 | 24 | 744 | 0 | 0% | 100%
|  | 3# | 31 | 24 | 744 | 0 | 0% | 100%
|  | 4# | 31 | 24 | 744 | 0 | 0% | 100%
|  | 5# | 31 | 24 | 744 | 0 | 0% | 100%
|  | 6# | 31 | 24 | 744 | 0 | 0% | 100%
|  | 7# | 31 | 24 | 744 | 0 | 0% | 100%
|  | 8# | 31 | 24 | 744 | 0 | 0% | 100%
|  | 9# | 31 | 24 | 744 | 0 | 0% | 100%
|  | 10# | 31 | 24 | 744 | 0 | 0% | 100%
|  | 11# | 31 | 24 | 744 | 0 | 0% | 100%
|  | 12# | 31 | 24 | 744 | 0 | 0% | 100%
|  | 13# | 31 | 24 | 744 | 0 | 0% | 100%
|  | 14# | 31 | 24 | 744 | 0 | 0% | 100%
|  | 15# | 31 | 24 | 744 | 0 | 0% | 100%
|  | 16# | 31 | 24 | 744 | 0 | 0% | 100%
|  | 17# | 31 | 24 | 744 | 0 | 0% | 100%
|  | 18# | 31 | 24 | 744 | 0 | 0% | 100%
| 水解酸化池 搅拌器 （北） | 19# | 31 | 24 | 744 | 0 | 0% | 100%
|  | 20# | 31 | 24 | 744 | 0 | 0% | 100%
|  | 21# | 31 | 24 | 744 | 0 | 0% | 100%
|  | 22# | 31 | 24 | 744 | 0 | 0% | 100%
|  | 23# | 31 | 24 | 744 | 0 | 0% | 100%
|  | 24# | 31 | 24 | 744 | 0 | 0% | 100%
|  | 25# | 31 | 24 | 744 | 0 | 0% | 100%
|  | 26# | 31 | 24 | 744 | 0 | 0% | 100%
|  | 27# | 31 | 24 | 744 | 0 | 0% | 100%
|  | 28# | 31 | 24 | 744 | 0 | 0% | 100%
|  | 29# | 31 | 24 | 744 | 0 | 0% | 100%
|  | 30# | 31 | 24 | 744 | 0 | 0% | 100%
|  | 31# | 31 | 24 | 744 | 0 | 0% | 100%
|  | 32# | 31 | 24 | 744 | 0 | 0% | 100%
|  | 33# | 31 | 24 | 744 | 0 | 0% | 100%
|  | 34# | 31 | 24 | 744 | 0 | 0% | 100%
|  | 35# | 31 | 24 | 744 | 0 | 0% | 100%
|  | 36# | 31 | 24 | 744 | 0 | 0% | 100%
审核： |  |  |  | 制表： |  |  | 制表时间：2024/1/3
常州市深水江边污水处理有限公司设备运行月报表
2023-12-01
运行 工段 | 设备名称 | 编号 | 运行 天数 | 定时 | 额定运行时间 | 实际运行时间 | 利用率 | 完好率 | 维修、保养情况
|  |  | （d） | （h/d） | （h） | （h） | % | %
水 解 酸 化 池 | 中沉池 刮泥机 | 1# | 31 | 24 | 744 | 0 | 0% | 100%
|  | 2# | 31 | 24 | 744 | 0 | 0% | 100%
| 中沉池 回流泵 | 1# | 31 | 24 | 744 | 0 | 0% | 100%
|  | 2# | 31 | 24 | 744 | 0 | 0% | 100%
|  | 3# | 31 | 24 | 744 | 0 | 0% | 100%
|  | 4# | 31 | 24 | 744 | 0 | 0% | 100%
|  | 5# | 31 | 24 | 744 | 0 | 0% | 100%
|  | 6# | 31 | 24 | 744 | 0 | 0% | 100%
| 中沉池 排泥泵 | 1# | 31 | 24 | 744 | 0 | 0% | 100%
|  | 2# | 31 | 24 | 744 | 0 | 0% | 100%
|  | 3# | 31 | 24 | 744 | 0 | 0% | 100%
| 二次 提升泵 | 1# | 31 | 24 | 744 | 0 | 0% | 100%
|  | 2# | 31 | 24 | 744 | 0 | 0% | 100%
|  | 3# | 31 | 24 | 744 | 0 | 0% | 100%
|  | 4# | 31 | 24 | 744 | 0 | 0% | 100%
一 期 二 级 处 理 | 一 期 厌 、 缺 、 好 氧 区 搅 拌 器 | 1# | 31 | 24 | 744 | 744 | 100% | 100%
|  | 2# | 31 | 24 | 744 | 744 | 100% | 100%
|  | 3# | 31 | 24 | 744 | 744 | 100% | 100%
|  | 4# | 31 | 24 | 744 | 0 | 0% | 100%
|  | 5# | 31 | 24 | 744 | 96 | 12.9% | 100%
|  | 6# | 31 | 24 | 744 | 744 | 100% | 100%
|  | 7# | 31 | 24 | 744 | 744 | 100% | 100%
|  | 8# | 31 | 24 | 744 | 0 | 0% | 100% | 工艺调整，停开
|  | 9# | 31 | 24 | 744 | 0 | 0% | 0%
|  | 10# | 31 | 24 | 744 | 0 | 0% | 0%
|  | 11# | 31 | 24 | 744 | 0 | 0% | 100% | 工艺调整，停开
|  | 12# | 31 | 24 | 744 | 744 | 100% | 100%
|  | 13# | 31 | 24 | 744 | 744 | 100% | 100%
|  | 14# | 31 | 24 | 744 | 648 | 87.1% | 100%
|  | 15# | 31 | 24 | 744 | 744 | 100% | 100%
|  | 16# | 31 | 24 | 744 | 0 | 0% | 100%
|  | 17# | 31 | 24 | 744 | 744 | 100% | 100%
|  | 18# | 31 | 24 | 744 | 744 | 100% | 100%
|  | 19# | 31 | 24 | 744 | 744 | 100% | 100%
|  | 20# | 31 | 24 | 744 | 744 | 100% | 100%
|  | 21# | 31 | 24 | 744 | 744 | 100% | 100%
|  | 22# | 31 | 24 | 744 | 0 | 0% | 0%
审核： |  |  |  | 制表： |  |  | 制表时间：2024/1/3
常州市深水江边污水处理有限公司设备运行月报表
2023-12-01
运行 工段 | 设备名称 | 编号 | 运行 天数 | 定时 | 额定运行时间 | 实际运行时间 | 利用率 | 完好率 | 维修、保养情况
|  |  | （d） | （h/d） | （h） | （h） | % | %
一 期 二 级 处 理 | 一期 厌、缺 、好氧 区搅拌 器 | 23# | 31 | 24 | 744 | 0 | 0% | 0%
|  | 24# | 31 | 24 | 744 | 0 | 0% | 0%
|  | 25# | 31 | 24 | 744 | 744 | 100% | 100%
|  | 26# | 31 | 24 | 744 | 744 | 100% | 100%
|  | 27# | 31 | 24 | 744 | 0 | 0% | 0%
|  | 28# | 31 | 24 | 744 | 744 | 100% | 100%
| 二沉池 刮吸泥机 | 1# | 31 | 24 | 744 | 744 | 100% | 100%
|  | 2# | 31 | 24 | 744 | 744 | 100% | 100%
| 剩余 污泥泵 | 1# | 31 | 24 | 744 | 0 | 0% | 100%
|  | 2# | 31 | 24 | 744 | 335 | 45.03% | 100%
|  | 3# | 31 | 24 | 744 | 0 | 0% | 100%
| 外回 流泵 | 1# | 31 | 24 | 744 | 744 | 100% | 100%
|  | 2# | 31 | 24 | 744 | 744 | 100% | 100%
|  | 3# | 31 | 24 | 744 | 744 | 100% | 100%
| 内回 流泵 | 1# | 31 | 24 | 744 | 744 | 100% | 100%
|  | 2# | 31 | 24 | 744 | 696 | 93.55% | 100%
|  | 3# | 31 | 24 | 744 | 744 | 100% | 100% | 18日更换软启动器
|  | 4# | 31 | 24 | 744 | 744 | 100% | 100%
|  | 5# | 31 | 24 | 744 | 744 | 100% | 100%
|  | 6# | 31 | 24 | 744 | 744 | 100% | 100%
二 期 二 级 处 理 | 二 期 厌 、 缺 、 好 氧 区 搅 拌 器 | 1# | 31 | 24 | 744 | 744 | 100% | 100%
|  | 2# | 31 | 24 | 744 | 0 | 0% | 100%
|  | 3# | 31 | 24 | 744 | 744 | 100% | 100%
|  | 4# | 31 | 24 | 744 | 0 | 0% | 100%
|  | 5# | 31 | 24 | 744 | 744 | 100% | 100%
|  | 6# | 31 | 24 | 744 | 0 | 0% | 100%
|  | 7# | 31 | 24 | 744 | 0 | 0% | 100%
|  | 8# | 31 | 24 | 744 | 744 | 100% | 100%
|  | 9# | 31 | 24 | 744 | 744 | 100% | 100%
|  | 10# | 31 | 24 | 744 | 744 | 100% | 100%
|  | 11# | 31 | 24 | 744 | 744 | 100% | 100%
|  | 12# | 31 | 24 | 744 | 744 | 100% | 100%
|  | 13# | 31 | 24 | 744 | 744 | 100% | 100%
|  | 14# | 31 | 24 | 744 | 744 | 100% | 100%
|  | 15# | 31 | 24 | 744 | 744 | 100% | 100%
|  | 16# | 31 | 24 | 744 | 744 | 100% | 100%
|  | 17# | 31 | 24 | 744 | 0 | 0% | 100%
|  | 18# | 31 | 24 | 744 | 744 | 100% | 100%
审核： |  |  |  | 制表： |  |  | 制表时间：2024/1/3
常州市深水江边污水处理有限公司设备运行月报表
2023-12-01
运行 工段 | 设备名称 | 编号 | 运行 天数 | 定时 | 额定运行时间 | 实际运行时间 | 利用率 | 完好率 | 维修、保养情况
|  |  | （d） | （h/d） | （h） | （h） | % | %
二 期 二 级 处 理 | 二 期 厌 、 缺 、 好 氧 区 搅 拌 器 | 19# | 31 | 24 | 744 | 744 | 100% | 100%
|  | 20# | 31 | 24 | 744 | 744 | 100% | 100%
|  | 21# | 31 | 24 | 744 | 744 | 100% | 100%
|  | 22# | 31 | 24 | 744 | 0 | 0% | 0%
|  | 23# | 31 | 24 | 744 | 744 | 100% | 100%
|  | 24# | 31 | 24 | 744 | 0 | 0% | 0%
|  | 25# | 31 | 24 | 744 | 0 | 0% | 0%
|  | 26# | 31 | 24 | 744 | 744 | 100% | 100%
|  | 27# | 31 | 24 | 744 | 744 | 100% | 100%
|  | 28# | 31 | 24 | 744 | 0 | 0% | 0% | 工艺调整，停开
|  | 29# | 31 | 24 | 744 | 744 | 100% | 100%
|  | 30# | 31 | 24 | 744 | 0 | 0% | 0% | 工艺调整，停开
|  | 31# | 31 | 24 | 744 | 744 | 100% | 100%
|  | 32# | 31 | 24 | 744 | 0 | 0% | 0%
|  | 33# | 31 | 24 | 744 | 744 | 100% | 100%
|  | 34# | 31 | 24 | 744 | 744 | 100% | 100%
|  | 35# | 31 | 24 | 744 | 744 | 100% | 100%
|  | 36# | 31 | 24 | 744 | 744 | 100% | 100%
| 二沉池 刮吸泥机 | 3# | 31 | 24 | 744 | 744 | 100% | 100%
|  | 4# | 31 | 24 | 744 | 744 | 100% | 100%
| 外回 流泵 | 4# | 31 | 24 | 744 | 744 | 100% | 100%
|  | 5# | 31 | 24 | 744 | 744 | 100% | 100%
|  | 6# | 31 | 24 | 744 | 744 | 100% | 100%
| 内回 流泵 | 1# | 31 | 24 | 744 | 744 | 100% | 100%
|  | 2# | 31 | 24 | 744 | 744 | 100% | 100%
|  | 3# | 31 | 24 | 744 | 744 | 100% | 100%
|  | 4# | 31 | 24 | 744 | 744 | 100% | 100%
|  | 5# | 31 | 24 | 744 | 744 | 100% | 100%
|  | 6# | 31 | 24 | 744 | 744 | 100% | 100%
深 度 处 理 | 三次 提升泵 | 1# | 31 | 24 | 744 | 744 | 100% | 100%
|  | 2# | 31 | 24 | 744 | 0 | 0% | 100%
|  | 3# | 31 | 24 | 744 | 744 | 100% | 100%
|  | 4# | 31 | 24 | 744 | 708 | 95.16% | 100%
| 高沉 刮泥机 | 1# | 31 | 24 | 744 | 744 | 100% | 100%
|  | 2# | 31 | 24 | 744 | 744 | 100% | 100%
|  | 3# | 31 | 24 | 744 | 160 | 21.51% | 100%
|  | 4# | 31 | 24 | 744 | 744 | 100% | 100%
审核： |  |  |  | 制表： |  |  | 制表时间：2024/1/3
常州市深水江边污水处理有限公司设备运行月报表
2023-12-01
运行 工段 | 设备名称 | 编号 | 运行 天数 | 定时 | 额定运行时间 | 实际运行时间 | 利用率 | 完好率 | 维修、保养情况
|  |  | （d） | （h/d） | （h） | （h） | % | %
深 度 处 理 | 高沉池 絮凝搅拌器 | 1# | 31 | 24 | 744 | 0 | 0% | 100%
|  | 2# | 31 | 24 | 744 | 0 | 0% | 100%
|  | 3# | 31 | 24 | 744 | 0 | 0% | 100%
|  | 4# | 31 | 24 | 744 | 0 | 0% | 100%
| 高沉池 混凝搅拌器 | 1# | 31 | 24 | 744 | 0 | 0% | 100%
|  | 2# | 31 | 24 | 744 | 0 | 0% | 100%
|  | 3# | 31 | 24 | 744 | 0 | 0% | 100%
|  | 4# | 31 | 24 | 744 | 0 | 0% | 100%
|  | 5# | 31 | 24 | 744 | 0 | 0% | 100%
|  | 6# | 31 | 24 | 744 | 0 | 0% | 100%
| 高沉池 剩余污泥泵 | 1# | 31 | 24 | 744 | 124 | 16.67% | 100%
|  | 2# | 31 | 24 | 744 | 124 | 16.67% | 100%
|  | 3# | 31 | 24 | 744 | 124 | 16.67% | 100%
|  | 4# | 31 | 24 | 744 | 124 | 16.67% | 100%
| PAC 投加泵 | 1# | 31 | 24 | 744 | 0 | 0% | 100%
|  | 2# | 31 | 24 | 744 | 114 | 15.32% | 100%
|  | 3# | 31 | 24 | 744 | 114 | 15.32% | 100%
|  | 4# | 31 | 24 | 744 | 114 | 15.32% | 100%
|  | 5# | 31 | 24 | 744 | 0 | 0% | 100%
|  | 6# | 31 | 24 | 744 | 114 | 15.32% | 100%
| PAM 投加泵 | 1# | 31 | 24 | 744 | 0 | 0% | 100%
|  | 2# | 31 | 24 | 744 | 0 | 0% | 100%
|  | 3# | 31 | 24 | 744 | 0 | 0% | 100%
|  | 4# | 31 | 24 | 744 | 0 | 0% | 100%
|  | 5# | 31 | 24 | 744 | 0 | 0% | 100%
|  | 6# | 31 | 24 | 744 | 0 | 0% | 100%
|  | 7# | 31 | 24 | 744 | 0 | 0% | 100%
|  | 8# | 31 | 24 | 744 | 0 | 0% | 100%
| 提标 空压机 | 1# | 31 | 24 | 744 | 744 | 100% | 100%
|  | 2# | 31 | 24 | 744 | 744 | 100% | 100%
|  | 3# | 31 | 24 | 744 | 0 | 0% | 100%
| V型滤池 （南） | 1# | 31 | 24 | 744 | 744 | 100% | 100%
|  | 2# | 31 | 24 | 744 | 744 | 100% | 100%
|  | 3# | 31 | 24 | 744 | 744 | 100% | 100% | 27日更换清水阀气缸
|  | 4# | 31 | 24 | 744 | 744 | 100% | 100%
|  | 5# | 31 | 24 | 744 | 744 | 100% | 100% | 22日更换5#气压调节阀
审核： |  |  |  | 制表： |  |  | 制表时间：2024/1/3
常州市深水江边污水处理有限公司设备运行月报表
2023-12-01
运行 工段 | 设备名称 | 编号 | 运行 天数 | 定时 | 额定运行时间 | 实际运行时间 | 利用率 | 完好率 | 维修、保养情况
|  |  | （d） | （h/d） | （h） | （h） | % | %
深 度 处 理 | V型滤池 （南） | 6# | 31 | 24 | 744 | 744 | 100% | 100%
|  | 7# | 31 | 24 | 744 | 744 | 100% | 100%
|  | 8# | 31 | 24 | 744 | 744 | 100% | 100% | 27日气冲阀气缸修理
| V型滤池 （北） | 9# | 31 | 24 | 744 | 744 | 100% | 100%
|  | 10# | 31 | 24 | 744 | 744 | 100% | 100% | 25日更换气冲阀
|  | 11# | 31 | 24 | 744 | 744 | 100% | 100%
|  | 12# | 31 | 24 | 744 | 744 | 100% | 100%
|  | 13# | 31 | 24 | 744 | 744 | 100% | 100%
|  | 14# | 31 | 24 | 744 | 744 | 100% | 100%
|  | 15# | 31 | 24 | 744 | 744 | 100% | 100%
|  | 16# | 31 | 24 | 744 | 740 | 99% | 100% | 26日更换气冲阀、27日气缸修理
| 反冲洗泵 | 1# | 31 | 24 | 744 | 50.7 | 6.815% | 100%
|  | 2# | 31 | 24 | 744 | 0 | 0% | 100%
|  | 3# | 31 | 24 | 744 | 47.9 | 6.438% | 100%
| 反冲洗风机 | 1# | 31 | 24 | 744 | 39.8 | 5.349% | 100%
|  | 2# | 31 | 24 | 744 | 36.3 | 4.879% | 100%
|  | 3# | 31 | 24 | 744 | 35.3 | 4.745% | 100%
二 氧 化 氯 发 生 器 房 | 欧泰华 二氧化氯 发生器 | 1# | 31 | 24 | 744 | 744 | 100% | 100% | 12日保养
|  | 2# | 31 | 24 | 744 | 740 | 99.46% | 100% | 12日保养
|  | 3# | 31 | 24 | 744 | 744 | 100% | 100% | 12日保养
|  | 4# | 31 | 24 | 744 | 0 | 0% | 100% | 12日保养
|  | 5# | 31 | 24 | 744 | 728 | 97.85% | 100% | 12日保养
|  | 6# | 31 | 24 | 744 | 8 | 1.075% | 100% | 12日保养
|  | 7# | 31 | 24 | 744 | 126 | 16.94% | 100% | 12日保养
|  | 8# | 31 | 24 | 744 | 130 | 17.47% | 100% | 12日保养
| 山大华特 二氧化氯 发生器 | 9# | 31 | 24 | 744 | 46 | 6.183% | 100% | 12日保养
|  | 10# | 31 | 24 | 744 | 188 | 25.27% | 100% | 12日保养
|  | 11# | 31 | 24 | 744 | 726 | 97.58% | 100% | 12日保养
|  | 12# | 31 | 24 | 744 | 744 | 100% | 100% | 12日保养
| 增压水泵 | 1# | 31 | 24 | 744 | 0 | 0% | 100% | 13日保养
|  | 2# | 31 | 24 | 744 | 744 | 100% | 100% | 13日保养
|  | 3# | 31 | 24 | 744 | 0 | 0% | 100% | 13日保养
脱 水 机 房 | 浓缩池刮泥机 | 1# | 31 | 24 | 744 | 744 | 100% | 100%
|  | 2# | 31 | 24 | 744 | 744 | 100% | 100%
| 进泥泵 | 1# | 31 | 24 | 744 | 0 | 0% | 100%
|  | 2# | 31 | 24 | 744 | 96 | 12.9% | 100%
|  | 3# | 31 | 24 | 744 | 720 | 96.77% | 100%
| 脱水离心机 | 1# | 31 | 24 | 744 | 96 | 12.9% | 100% | 26日保养
|  | 2# | 31 | 24 | 744 | 720 | 96.77% | 100% | 26日保养
审核： |  |  |  | 制表： |  |  | 制表时间：2024/1/3

## 仪表
常州市深水江边污水处理有限公司污水运行月报表
2023-12-01
仪表名称 | 编号 | 规格型号 | 安装位置 | 运行情况 | 标定、校准情况 | 备注
一期溶氧仪 | 1#（南） | 美商生化T-10 | 一期生反池 | 正常 | 校准 | 2023-12-07 2023-12-14 2023-12-21 2023-12-28
| 2#（南） | 美商生化T-10 | 一期生反池 | 正常 | 校准 | 2023-12-07 2023-12-14 2023-12-21 2023-12-28
| 1#（北） | 美商生化T-10 | 一期生反池 | 正常 | 校准 | 2023-12-07 2023-12-14 2023-12-21 2023-12-28
| 2#（北） | 美商生化T-10 | 一期生反池 | 正常 | 校准 | 2023-12-07 2023-12-14 2023-12-21 2023-12-28
一期污泥浓度计 | 1#（南） | E+H | 一期生反池 | 正常 | 校准 | 2023-12-07 2023-12-14 2023-12-21 2023-12-28
| 2#（南） | E+H | 一期生反池 | 正常 | 校准 | 2023-12-07 2023-12-14 2023-12-21 2023-12-28
| 1#（北） | E+H | 一期生反池 | 正常 | 校准 | 2023-12-07 2023-12-14 2023-12-21 2023-12-28
| 2#（北） | E+H | 一期生反池 | 正常 | 校准 | 2023-12-07 2023-12-14 2023-12-21 2023-12-28
进水PH计 | 1# | 哈希 | 一期旋流沉砂池 | 正常 | 标定 | 2023-12-07 2023-12-14 2023-12-21 2023-12-28
二期溶氧仪 | 1#（南） | 哈希LDO | 二期生反池 | 正常 | 校准 | 2023-12-07 2023-12-14 2023-12-21 2023-12-28
| 2#（南） | 哈希LDO | 二期生反池 | 正常 | 校准 | 2023-12-07 2023-12-14 2023-12-21 2023-12-28
| 1#（北） | 哈希LDO | 二期生反池 | 正常 | 校准 | 2023-12-07 2023-12-14 2023-12-21 2023-12-28
| 2#（北） | 哈希LDO | 二期生反池 | 正常 | 校准 | 2023-12-07 2023-12-14 2023-12-21 2023-12-28
二期污泥浓度计 | 1#（南） | 哈希TXPRO-2 | 二期生反池 | 正常 | 校准 | 2023-12-07 2023-12-14 2023-12-21 2023-12-28
| 2#（南） | E+H | 二期生反池 | 正常 | 校准 | 2023-12-07 2023-12-14 2023-12-21 2023-12-28
| 1#（北） | 哈希TXPRO-2 | 二期生反池 | 正常 | 校准 | 2023-12-07 2023-12-14 2023-12-21 2023-12-28
| 2#（北） | E+H | 二期生反池 | 正常 | 校准 | 2023-12-07 2023-12-14 2023-12-21 2023-12-28
审核： |  |  | 制表： |  | 制表日期：2024/1/2
常州市深水江边污水处理有限公司污水运行月报表
2023-12-01
仪表名称 | 编号 | 规格型号 | 安装位置 | 运行情况 | 标定、校准情况 | 备注
一期ORP | 1#（南） | E+H | 一期生反池 | 正常 | 标定 | 2023-12-13
| 2#（北） | E+H | 一期生反池 | 正常 | 标定 | 2023-12-13
二期ORP | 1#（南） | 哈希 | 二期生反池 | 正常 | 标定 | 2023-12-13
| 2#（北） | 哈希 | 二期生反池 | 正常 | 标定 | 2023-12-13
审核： |  |  | 制表： |  | 制表日期：2024/1/2
Formulas:
备注 = [备注, row above]

## 实验数据
常州市深水江边污水处理有限公司实验数据汇总表
采样地点：二期南 |  |  |  | 采样时间：2023-12-21
硝化实验 |  |  |  | 反硝化实验 |  | 释磷实验
时间节点 | NO3-N(mg/l) | NH3-N(mg/l) | PO43-(mg/l) | 时间节点 | NO3-N(mg/l) | 时间节点 | PO43-(mg/l)
0分钟 | 0.85 | 7.52 | 4.21 | 0分钟 | 8.25 | 0分钟 | 2.32
15分钟 | 2.81 | 5.83 | 3.21 | 15分钟 | 7.12 | 30分钟 | 2.57
30分钟 | 5.53 | 4.11 | 2.15 | 30分钟 | 5.16 | 60分钟 | 3.41
60分钟 | 8.21 | 2.23 | 1.01 | 45分钟 | 3.22 | 90分钟 | 4.48
MLSS(mg/l) | 4882 |  |  | 60分钟 | 2.13 | MLSS(mg/l) | 5140
|  |  |  | 90分钟 | 1.12
|  |  |  | MLSS(mg/l) | 5020
审核： |  |  | 制表： |  |  | 制表日期：2024/1/3