## 处理量
常州市深水江边污水处理有限公司污水处理运行月报表
2023-03-01
日 期 | 水温 | 天气 | 日处理 水量 （m3） | 污泥量（T） |  |  | 药剂量 | MLSS | 电耗 | 混凝剂 | 絮凝剂 阴离子 （kg） | 盐酸 | 氯酸钠 | 乙酸（吨） |  | 回用水 （m3） | 实际水量（m3） | 费用统计 | 成本分析用 |  | 单价 | 单耗 | 最新时间 |  | PAC | PAM阳 | PAM阴 | HCL | NACLO3 | 合计 | 干泥量 | 单耗
| 度 | 状况 |  | 国电 | 英科环境 | 其他 | （Kg） | （mg/l） | ( 度 ) | （Kg） |  | （Kg） | （Kg） | 缺氧段 | 提标段 |  |  | 电量 | 1127726.65 |  | 0.68526 | 0.30579 | 2023-02-03 | 污泥量合计
1 | 16.9 | 晴 | 184263 | 137.74 | 0 | 15 | 125 | 5078 | 53900 | 0 | 0 | 3621 | 1272 | 0 | 0 | 5467 | 178796 | 聚丙烯酰阳离子 | 147000 |  | 28000 | 0.97552 | 2021-04-01 | 152.74 | 0 | 0.019575 | 0 | 0.009478 | 0.039626 | 0.06868 | 32.2281 | 3.8786
2 | 17.2 | 晴 | 172323 | 88.08 | 0 | 0 | 150 | 4318 | 52700 | 14520 | 0.2 | 2130 | 768 | 0 | 0 | 5447 | 166876 | 聚丙烯酰阴离子 | 29.12 | 147029.12 | 10400 | 0.00052028 | 2021-03-01 | 88.08 | 0.036196 | 0.025168 | 1.2464e-05 | 0.0059735 | 0.025634 | 0.092985 | 19.0253 | 7.8842
3 | 17.4 | 晴 | 177692 | 105.06 | 0 | 0 | 150 | 4548 | 50900 | 0 | 0 | 1633 | 600 | 0 | 0 | 5452 | 172240 | 工业盐酸 | 54826.2 |  | 468 | 21.7681 | 2021-02-01 | 105.06 | 0 | 0.024385 | 0 | 0.0044371 | 0.019403 | 0.048225 | 22.5879 | 6.6407
4 | 16.8 | 晴 | 173127 | 125.7 | 0 | 0 | 125 | 4364 | 53200 | 0 | 0.2 | 1633 | 600 | 0 | 0 | 5442 | 167685 | 工业氯酸钠 | 219903.6 | 274729.8 | 5570 | 7.3359 | 2023-01-03 | 125.7 | 0 | 0.020872 | 1.2404e-05 | 0.0045576 | 0.01993 | 0.045373 | 26.5227 | 4.7129
5 | 17 | 晴 | 163061 | 125.66 | 0 | 0 | 125 | 4870 | 51500 | 0 | 0 | 3195 | 1104 | 0 | 0 | 5475 | 157586 | 混凝药剂 | 26208 |  | 416 | 11.7063 | 2021-02-01 | 125.66 | 0 | 0.02221 | 0 | 0.0094885 | 0.039022 | 0.07072 | 26.7656 | 4.6702
6 | 17.5 | 晴 | 167578 | 144.32 | 0 | 5 | 150 | 4992 | 53400 | 18000 | 0 | 5325 | 1776 | 0 | 0 | 5437 | 162141 | 污泥外运 | 32966.59 | 计算见下表 |  |  |  | 149.32 | 0.046182 | 0.025903 | 0 | 0.01537 | 0.061011 | 0.14847 | 32.2531 | 4.6507
7 | 18.3 | 晴 | 177885 | 107.24 | 0 | 0 | 100 | 5240 | 52200 | 0 | 0.2 | 4970 | 1704 | 0 | 0 | 5430 | 172455 | 自来水 | 19404 |  | 4.2 |  |  | 107.24 | 0 | 0.016236 | 1.2061e-05 | 0.013487 | 0.055036 | 0.084772 | 22.9494 | 4.3574
8 | 18.8 | 晴 | 171036 | 70.36 | 0 | 0 | 225 | 5146 | 51700 | 0 | 0 | 3479 | 1200 | 0 | 0 | 5435 | 165601 | [6 empty] | 70.36 | 0 | 0.038043 | 0 | 0.0098319 | 0.040362 | 0.088237 | 14.9867 | 15.0133
9 | 19.1 | 晴 | 166569 | 139.58 | 0 | 0 | 250 | 5058 | 53900 | 0 | 0.2 | 3550 | 1176 | 0 | 0 | 5449 | 161120 |  | 0.083238 |  |  |  |  | 139.58 | 0 | 0.043446 | 1.291e-05 | 0.010312 | 0.040655 | 0.094425 | 30.1493 | 8.2921
10 | 19.8 | 晴 | 168835 | 114.54 | 0 | 0 | 275 | 5524 | 52200 | 0 | 0 | 3692 | 1200 | 0 | 0 | 5440 | 163395 | 总药剂 | 447966.92 | 除磷药剂 | 26237.12 |  |  | 114.54 | 0 | 0.047125 | 0 | 0.010575 | 0.040907 | 0.098607 | 24.6261 | 11.167
11 | 19.5 | 晴 | 174633 | 113.56 | 0 | 0 | 200 | 5036 | 54500 | 7440 | 0 | 3550 | 1248 | 0 | 0 | 5453 | 169180 | 总泥量 | 英科（吨） | 国电（吨） | 外运（吨） |  |  | 113.56 | 0.018294 | 0.033101 | 0 | 0.0098203 | 0.041089 | 0.1023 | 24.6425 | 8.1161
12 | 18.8 | 晴 | 169643 | 17.28 | 29.84 | 0 | 225 | 4892 | 59200 | 11880 | 0.2 | 5325 | 1824 | 0 | 0 | 5399 | 164244 | 3504.42 | 855.82 | 2578.2 | 70.4 |  |  | 47.12 | 0.03009 | 0.038358 | 1.2664e-05 | 0.015173 | 0.061857 | 0.14549 | 9.9894 | 22.5238
13 | 18.2 | 晴 | 170008 | 104.88 | 34.82 | 0 | 150 | 4592 | 55400 | 8040 | 0 | 5254 | 1800 | 0 | 0 | 5259 | 164749 | 江边费用 | 9.6 | 9.6 |  |  |  | 139.7 | 0.020301 | 0.025493 | 0 | 0.014925 | 0.060856 | 0.12158 | 30.1752 | 4.971
14 | 18.5 | 晴 | 169948 | 50.32 | 66.94 | 0 | 150 | 4550 | 51100 | 0 | 0.2 | 5325 | 1752 | 0 | 0 | 4992 | 164956 | 32966.59 | 8215.87 | 24750.72 |  |  |  | 117.26 | 0 | 0.025461 | 1.2609e-05 | 0.015108 | 0.059159 | 0.099741 | 24.9764 | 6.0057
15 | 20 | 晴 | 172519 | 33.76 | 84.36 | 0 | 125 | 4992 | 53100 | 120 | 0 | 4970 | 1632 | 0 | 0 | 5479 | 167040 | 排水承担 |  | 0 |  |  |  | 118.12 | 0.00029885 | 0.020953 | 0 | 0.013925 | 0.05442 | 0.089596 | 25.2777 | 4.9451
16 | 19.2 | 晴 | 176768 | 85.02 | 33.64 | 0 | 150 | 5090 | 51100 | 0 | 0.2 | 4828 | 1608 | 0 | 0 | 5495 | 171273 | 0 |  | 0 |  |  |  | 118.66 | 0 | 0.024522 | 1.2144e-05 | 0.013192 | 0.052294 | 0.090021 | 25.2746 | 5.9348
17 | 19.1 | 雨 | 183300 | 34.78 | 86.92 | 0 | 150 | 5502 | 50700 | 0 | 0 | 3479 | 1128 | 0 | 0 | 5450 | 177850 | 总运费 | 总单价 | 9.6 | 核对 |  |  | 121.7 | 0 | 0.023615 | 0 | 0.0091547 | 0.035327 | 0.068097 | 26.2872 | 5.7062
18 | 19 | 晴 | 188768 | 68.98 | 50.1 | 0 | 150 | 5202 | 49500 | 0 | 0.2 | 2343 | 720 | 0 | 0 | 5456 | 183312 | 32966.59 |  |  | 3.1264e-13 |  |  | 119.08 | 0 | 0.022912 | 1.1347e-05 | 0.0059817 | 0.021877 | 0.050782 | 25.9594 | 5.7782
19 | 19.2 | 晴 | 173575 | 66.62 | 51.04 | 50.4 | 225 | 4762 | 54000 | 0 | 0 | 2485 | 792 | 0 | 0 | 5452 | 168123 | [6 empty] | 168.06 | 0 | 0.037473 | 0 | 0.0069174 | 0.026239 | 0.070629 | 36.6371 | 6.1413
20 | 18.6 | 阴 | 182136 | 84.48 | 67.68 | 0 | 225 | 5238 | 53500 | 0 | 0 | 4260 | 1488 | 0 | 0 | 5458 | 176678 | 絮凝剂 | 用量（kg） | 5250 | 2.8 |  |  | 152.16 | 0 | 0.035658 | 0 | 0.011284 | 0.046911 | 0.093853 | 33.0187 | 6.8143
21 | 18.7 | 雨 | 187391 | 51.96 | 84.42 | 0 | 225 | 4956 | 51300 | 0 | 0.2 | 6035 | 1920 | 0 | 0 | 5477 | 181914 |  | 单耗（kg/T） | 6.9809 | 0.00052028 |  |  | 136.38 | 0 | 0.034632 | 1.1434e-05 | 0.015526 | 0.058788 | 0.10896 | 29.3217 | 7.6735
22 | 18.9 | 阴 | 190154 | 102.5 | 17.1 | 0 | 175 | 4254 | 50900 | 2880 | 0 | 4473 | 1560 | 0 | 0 | 5461 | 184693 | 混凝剂 | 用量（kg） | 63000 |  |  |  | 119.6 | 0.0064869 | 0.026531 | 0 | 0.011334 | 0.047047 | 0.091398 | 25.5944 | 6.8374
23 | 18.7 | 雨 | 193060 | 116.86 | 34.62 | 0 | 150 | 4768 | 49700 | 0 | 0.2 | 4970 | 1632 | 0 | 0 | 5466 | 187594 |  | 单耗（g/m3） | 11.7 |  |  |  | 151.48 | 0 | 0.022389 | 1.1088e-05 | 0.012399 | 0.048457 | 0.083256 | 32.2652 | 4.649
24 | 18.3 | 阴 | 189758 | 17.68 | 34.24 | 0 | 150 | 5086 | 52400 | 0 | 0 | 2343 | 720 | 0 | 0 | 5455 | 184303 | 盐酸 | 用量（kg） | 117150 |  |  |  | 51.92 | 0 | 0.022789 | 0 | 0.0059496 | 0.02176 | 0.050498 | 11.1109 | 13.5003
25 | 18.5 | 阴 | 190657 | 51.42 | 51.68 | 0 | 200 | 5184 | 52500 | 0 | 0.2 | 1065 | 384 | 0 | 0 | 5526 | 185131 |  | 单耗（g/m3） | 21.8 |  |  |  | 103.1 | 0 | 0.030249 | 1.1235e-05 | 0.0026923 | 0.011553 | 0.044506 | 21.8572 | 9.1503
26 | 18.4 | 晴 | 190377 | 87.68 | 81.24 | 0 | 150 | 4616 | 53000 | 0 | 0 | 3550 | 1248 | 0 | 0 | 5442 | 184935 | 氯酸钠 | 用量（kg） | 39480 |  |  |  | 168.92 | 0 | 0.022711 | 0 | 0.0089837 | 0.037588 | 0.069283 | 36.1489 | 4.1495
27 | 18.8 | 晴 | 192100 | 50.46 | 47.18 | 0 | 150 | 5368 | 56400 | 0 | 0.2 | 5680 | 1872 | 0 | 0 | 5501 | 186599 |  | 单耗（g/m3） | 7.34 |  |  |  | 97.64 | 0 | 0.022508 | 1.1147e-05 | 0.014246 | 0.055879 | 0.092644 | 20.9926 | 7.1454
28 | 19 | 晴 | 185003 | 31.64 | 0 | 0 | 150 | 5468 | 54200 | 0 | 0 | 5325 | 1752 | 0 | 0 | 5525 | 179478 | 乙酸 | 用量（T） | 0 |  |  |  | 31.64 | 0 | 0.023401 | 0 | 0.013885 | 0.054372 | 0.091659 | 6.8975 | 21.7469
29 | 19.3 | 晴 | 187275 | 82.22 | 0 | 0 | 200 | 4298 | 58600 | 120 | 0.2 | 3905 | 1296 | 0 | 0 | 5441 | 181834 |  | 单耗（g/m3） | 0 |  |  |  | 82.22 | 0.00027454 | 0.030797 | 1.1439e-05 | 0.010051 | 0.0397 | 0.080833 | 17.7595 | 11.2616
30 | 19.1 | 阴 | 182177 | 83.12 | 0 | 0 | 150 | 5900 | 55900 | 0 | 0 | 2982 | 1056 | 0 | 0 | 5451 | 176726 | [6 empty] | 83.12 | 0 | 0.023766 | 0 | 0.0078968 | 0.033283 | 0.064945 | 17.7046 | 8.4724
31 | 18 | 晴 | 178734 | 84.7 | 0 | 0 | 125 | 6014 | 53100 | 0 | 0.2 | 1775 | 648 | 0 | 0 | 5501 | 173233 | [6 empty] | 84.7 | 0 | 0.020204 | 1.2007e-05 | 0.0047953 | 0.020835 | 0.045847 | 18.2105 | 6.8642
平均 | 18.5355 | / | 179043.6452 | 83.1677 | 27.6071 | 2.271 | 169.3548 | 4996.9677 | 53087.0968 | 2032.2581 | 0.090323 | 3779.0323 | 1273.5484 | 0 | 0 | 5439.129 | 173604.5161
合计 | / | / | 5550353 | 2578.2 | 855.82 | 70.4 | 5250 | / | 1645700 | 63000 | 2.8 | 117150 | 39480 | 0 | 0 | 168613 | 5381740 | [6 empty] | 3504.42
审核： | [7 empty] | 制表： | [7 empty] | 制表时间: | 2023-04-03
36316.5
[16 empty] | 最大 | 187594 | [6 empty] | 752.0485
[14 empty] | 0 |  | 最小 | 157586
0.00052028
0
0.00052028

## 汇总
常州市深水江边污水处理有限公司污水运行月报表
2023-03-01
污 水 处 理 | 污水处理量（m3） | 5381740 | 污 泥 处 理 | 脱水污泥量（T） | 3504.42 | 水 电 用 量 | 用电量（度） |  | 1645700 | 污 水 电 单 耗 | 污水（度/m3） | 0.30579 |  | 除臭用水量 | 1773.2 | 2846.8 |  | 188314
| 日均处理量（m3） | 173604.5161 |  | 絮凝剂用量（kg） | 5250 |  | 日均用电量（度） |  | 53087.0968 |  | CODcr（度/kg） | 1.0828 |  | 除臭用电量 | 50536 |  |  | 193894
|  |  |  | 含水率（%） | 78.54 |  | 用水量（T） |  | 4620 | [8 empty] | 5580
| 最高日处理量 | 187594 |  | 絮凝剂单耗（kg/T） | 6.9809 | 消 毒 剂 | 工业合成盐酸（T） |  | 117.15 |  | BOD5（度/kg） | 2.194
| 最低日处理量 | 157586 |  | 产泥率(g/m３) | 139.7408 |  | 药单耗(g/m3) |  | 21.7681 |  | SS（度/kg） | 2.5634
| 负荷率（%） | 86.8023 | 混 凝 剂 | 混凝剂用量（T） | 63 |  | 氯酸钠（T） |  | 39.48 | 乙酸-厌缺氧段 | 投加量（吨） | 0
| 进水水温(℃) | 18.5355 |  | 药单耗(g/m3) | 11.7063 |  | 药单耗(g/m3) |  | 7.3359 |  | 药单耗(g/m3) | 0
处 理 质 量 | 项目 | 进水 |  | 出水 |  | 去除率（%） |  | 去除总量（kg) |  | 乙酸-提标段 | 投加量（吨） | 0
[11 empty] | 药单耗(g/m3) | 0
| CODcr | 311 |  | 28.6 |  | 90.8039 |  | 1519803.376 |  | 污 泥 去 向 | 国电 | 2578.2 | 311 | 28.6 | 5381740 | 153.9178 | CODcr
| BOD5 | 142 |  | 2.62 |  | 98.1549 |  | 750106.9212 |  |  | 英科环境 | 855.82 | 142 | 2.62 | 5381740 | 14.1002 | BOD5
| SS | 125 |  | 5.71 |  | 95.432 |  | 641987.7646 |  |  | 其它 | 70.4 | 125 | 5.71 | 5381740 | 30.7297 | SS
| TP | 2.52 |  | 0.19 |  | 92.4603 |  | 12539.4542 |  | 运 行 情 况 | 应运行天数 | 31 | 2.52 | 0.19 | 5381740 | 1.0225 | TP
| TN | 32.6 |  | 6.31 |  | 80.6442 |  | 141485.9446 |  |  | 实际运行天数 | 31 | 32.6 | 6.31 | 5381740 | 33.9588 | TN
| NH3-N | 26.4 |  | 0.48 |  | 98.1818 |  | 139494.7008 |  |  | 达标排放天数 | 31 | 26.4 | 0.48 | 5381740 | 2.5832 | NH3-N
| 粪大肠菌群数 (个/L) |  |  | <20 | [6 empty] | 运转率 | 100
备注 | 本月产生泥饼3504.42吨，其中运往常州市英科环境科技有限公司855.82吨，国电常州发电有限公司2578.20吨，外运接种70.40吨，其中常州千红生化制药股份有限公司15吨、常州市昊杰纸业有限公司5吨、江苏盈天化学有限公司50.40吨。 | [12 empty] | 752.0485
审核： 制表： 制表日期：2023/4/3

## 进出水
常州市深水江边污水处理有限公司进出水水质、污泥含水率月报表
2023-03-01
日期 | 进水 | [5 empty] | 二沉池出水 | [5 empty] | 总出水 | [5 empty] | 污泥含水率 | 粪大肠菌群
| CODCr | BOD5 | SS | TP | NH3-N | TN | CODCr | BOD5 | SS | TP | NH3-N | TN | CODCr | BOD5 | SS | TP | NH3-N | TN |  |  |  | COD(mg/L) |  |  | BOD(mg/L) |  |  | SS(mg/L) |  |  | NH3-N |  |  | TN |  |  | TP
| （mg/L） | （mg/L） | （mg/L） | （mg/L） | （mg/L） | （mg/L） | （mg/L） | （mg/L） | （mg/L） | （mg/L） | （mg/L） | （mg/L） | （mg/L） | （mg/L） | （mg/L） | （mg/L） | （mg/L） | （mg/L） | （%） | (个/L) |  | 进水 | 二沉 | 出水 | 进水 | 二沉 | 出水 | 进水 | 二沉 | 出水 | 进水 | 二沉 | 出水 | 进水 | 二沉 | 出水 | 进水 | 二沉 | 出水
1 | 339 | 154 | 144 | 2.56 | 29.9 | 36.2 | 41 | 3.13 | 15 | 0.53 | 0.63 | 7.67 | 30 | 2.74 | 6 | 0.17 | 0.43 | 7.14 | 78.9 | <20 | 80.28% | 339 | 41 | 30 | 154 | 3.13 | 2.74 | 144 | 15 | 6 | 29.9 | 0.63 | 0.43 | 36.2 | 7.67 | 7.14 | 2.56 | 0.53 | 0.17 | 78.9 | <20
2 | 383 | 173 | 122 | 3.14 | 28.8 | 34.9 | 41 | 3.06 | 15 | 0.51 | 0.71 | 6.48 | 31 | 2.65 | 6 | 0.22 | 0.48 | 6.3 | 78.4 | <20 | 81.95% | 383 | 41 | 31 | 173 | 3.06 | 2.65 | 122 | 15 | 6 | 28.8 | 0.71 | 0.48 | 34.9 | 6.48 | 6.3 | 3.14 | 0.51 | 0.22 | 78.4 | <20
3 | 196 | 89.4 | 86 | 2.27 | 31.2 | 37.3 | 44 | 3.33 | 14 | 0.55 | 0.81 | 7.12 | 34 | 2.87 | 5 | 0.18 | 0.63 | 6.9 | 78.5 | 70 | 81.5% | 196 | 44 | 34 | 89.4 | 3.33 | 2.87 | 86 | 14 | 5 | 31.2 | 0.81 | 0.63 | 37.3 | 7.12 | 6.9 | 2.27 | 0.55 | 0.18 | 78.5 | 70
4 | 430 | 196 | 164 | 3.61 | 28.4 | 35.6 | 47 | 3.45 | 17 | 0.53 | 0.86 | 7.07 | 30 | 2.58 | 6 | 0.17 | 0.5 | 6.56 | 78.9 | <20 | 81.57% | 430 | 47 | 30 | 196 | 3.45 | 2.58 | 164 | 17 | 6 | 28.4 | 0.86 | 0.5 | 35.6 | 7.07 | 6.56 | 3.61 | 0.53 | 0.17 | 78.9 | <20
5 | 366 | 165 | 176 | 2.42 | 26.3 | 32.8 | 46 | 3.75 | 16 | 0.54 | 0.7 | 6.48 | 34 | 2.88 | 6 | 0.23 | 0.54 | 5.39 | 78.7 | <20 | 83.57% | 366 | 46 | 34 | 165 | 3.75 | 2.88 | 176 | 16 | 6 | 26.3 | 0.7 | 0.54 | 32.8 | 6.48 | 5.39 | 2.42 | 0.54 | 0.23 | 78.7 | <20
6 | 505 | 228 | 168 | 4.19 | 28.7 | 34.4 | 42 | 3.05 | 16 | 0.52 | 0.73 | 8.26 | 34 | 2.65 | 6 | 0.22 | 0.5 | 6.73 | 78.4 | <20 | 80.44% | 505 | 42 | 34 | 228 | 3.05 | 2.65 | 168 | 16 | 6 | 28.7 | 0.73 | 0.5 | 34.4 | 8.26 | 6.73 | 4.19 | 0.52 | 0.22 | 78.4 | <20
7 | 290 | 133 | 68 | 3.04 | 29.3 | 37.3 | 42 | 3.06 | 16 | 0.51 | 0.72 | 8.31 | 27 | 2.31 | 5 | 0.23 | 0.4 | 7.62 | 78.6 | 40 | 79.57% | 290 | 42 | 27 | 133 | 3.06 | 2.31 | 68 | 16 | 5 | 29.3 | 0.72 | 0.4 | 37.3 | 8.31 | 7.62 | 3.04 | 0.51 | 0.23 | 78.6 | 40
8 | 280 | 130 | 100 | 2.79 | 27.5 | 33.7 | 45 | 3.75 | 15 | 0.53 | 0.76 | 6.63 | 31 | 2.77 | 6 | 0.27 | 0.52 | 6.26 | 78.7 | <20 | 81.42% | 280 | 45 | 31 | 130 | 3.75 | 2.77 | 100 | 15 | 6 | 27.5 | 0.76 | 0.52 | 33.7 | 6.63 | 6.26 | 2.79 | 0.53 | 0.27 | 78.7 | <20
9 | 286 | 130 | 136 | 2.49 | 25.5 | 31.5 | 45 | 3.456 | 16 | 0.51 | 0.63 | 6.43 | 34 | 2.67 | 6 | 0.22 | 0.57 | 5.62 | 78.4 | <20 | 82.16% | 286 | 45 | 34 | 130 | 3.456 | 2.67 | 136 | 16 | 6 | 25.5 | 0.63 | 0.57 | 31.5 | 6.43 | 5.62 | 2.49 | 0.51 | 0.22 | 78.4 | <20
10 | 252 | 116 | 122 | 2.69 | 27.5 | 34.3 | 35 | 2.88 | 15 | 0.52 | 0.57 | 6.16 | 28 | 2.21 | 5 | 0.22 | 0.46 | 5.19 | 78.5 | <20 | 84.87% | 252 | 35 | 28 | 116 | 2.88 | 2.21 | 122 | 15 | 5 | 27.5 | 0.57 | 0.46 | 34.3 | 6.16 | 5.19 | 2.69 | 0.52 | 0.22 | 78.5 | <20
11 | 200 | 91.4 | 102 | 1.71 | 22.9 | 29.8 | 37 | 2.85 | 16 | 0.56 | 0.48 | 6.3 | 23 | 2.41 | 6 | 0.24 | 0.43 | 5.94 | 78.3 | <20 | 80.07% | 200 | 37 | 23 | 91.4 | 2.85 | 2.41 | 102 | 16 | 6 | 22.9 | 0.48 | 0.43 | 29.8 | 6.3 | 5.94 | 1.71 | 0.56 | 0.24 | 78.3 | <20
12 | 296 | 136 | 114 | 2.81 | 27.9 | 34.9 | 30 | 2.78 | 17 | 0.55 | 0.58 | 6.4 | 23 | 2.55 | 5 | 0.27 | 0.48 | 5.64 | 78.8 | 130 | 83.84% | 296 | 30 | 23 | 136 | 2.78 | 2.55 | 114 | 17 | 5 | 27.9 | 0.58 | 0.48 | 34.9 | 6.4 | 5.64 | 2.81 | 0.55 | 0.27 | 78.8 | 130
13 | 426 | 192 | 118 | 2.33 | 34.9 | 39.1 | 47 | 3.4 | 16 | 0.53 | 0.88 | 6.9 | 26 | 2.6 | 6 | 0.17 | 0.67 | 6.13 | 78.4 | <20 | 84.32% | 426 | 47 | 26 | 192 | 3.4 | 2.6 | 118 | 16 | 6 | 34.9 | 0.88 | 0.67 | 39.1 | 6.9 | 6.13 | 2.33 | 0.53 | 0.17 | 78.4 | <20
14 | 272 | 124 | 108 | 2.9 | 29.8 | 35.1 | 47 | 3.33 | 15 | 0.52 | 0.64 | 6.73 | 24 | 2.25 | 5 | 0.14 | 0.43 | 6.09 | 78.7 | <20 | 82.65% | 272 | 47 | 24 | 124 | 3.33 | 2.25 | 108 | 15 | 5 | 29.8 | 0.64 | 0.43 | 35.1 | 6.73 | 6.09 | 2.9 | 0.52 | 0.14 | 78.7 | <20
15 | 227 | 104 | 126 | 1.92 | 21.1 | 28.2 | 37 | 3.02 | 16 | 0.51 | 0.61 | 8.36 | 31 | 2.87 | 6 | 0.14 | 0.48 | 8.06 | 78.6 | <20 | 71.42% | 227 | 37 | 31 | 104 | 3.02 | 2.87 | 126 | 16 | 6 | 21.1 | 0.61 | 0.48 | 28.2 | 8.36 | 8.06 | 1.92 | 0.51 | 0.14 | 78.6 | <20
16 | 299 | 136 | 100 | 1.85 | 20.4 | 27.1 | 44 | 3.61 | 18 | 0.56 | 0.5 | 5.56 | 29 | 2.74 | 5 | 0.29 | 0.49 | 5.18 | 78.7 | 80 | 80.89% | 299 | 44 | 29 | 136 | 3.61 | 2.74 | 100 | 18 | 5 | 20.4 | 0.5 | 0.49 | 27.1 | 5.56 | 5.18 | 1.85 | 0.56 | 0.29 | 78.7 | 80
17 | 348 | 157 | 154 | 2.44 | 27.6 | 33.9 | 43 | 3.15 | 18 | 0.52 | 0.54 | 7.1 | 30 | 2.78 | 6 | 0.15 | 0.45 | 5.88 | 78.4 | <20 | 82.65% | 348 | 43 | 30 | 157 | 3.15 | 2.78 | 154 | 18 | 6 | 27.6 | 0.54 | 0.45 | 33.9 | 7.1 | 5.88 | 2.44 | 0.52 | 0.15 | 78.4 | <20
18 | 272 | 127 | 124 | 1.94 | 21.4 | 27.7 | 44 | 3.09 | 18 | 0.57 | 0.43 | 8.92 | 27 | 2.55 | 6 | 0.2 | 0.39 | 7.08 | 78.2 | <20 | 74.44% | 272 | 44 | 27 | 127 | 3.09 | 2.55 | 124 | 18 | 6 | 21.4 | 0.43 | 0.39 | 27.7 | 8.92 | 7.08 | 1.94 | 0.57 | 0.2 | 78.2 | <20
19 | 238 | 108 | 138 | 3.71 | 23.3 | 28.8 | 35 | 2.92 | 15 | 0.55 | 0.55 | 5.96 | 29 | 2.45 | 6 | 0.2 | 0.5 | 5.88 | 78.2 | <20 | 79.58% | 238 | 35 | 29 | 108 | 2.92 | 2.45 | 138 | 15 | 6 | 23.3 | 0.55 | 0.5 | 28.8 | 5.96 | 5.88 | 3.71 | 0.55 | 0.2 | 78.2 | <20
20 | 330 | 150 | 160 | 2.35 | 32.5 | 37.8 | 38 | 3.02 | 18 | 0.51 | 1.01 | 6.96 | 33 | 2.89 | 7 | 0.17 | 0.75 | 6.08 | 78.3 | 50 | 83.92% | 330 | 38 | 33 | 150 | 3.02 | 2.89 | 160 | 18 | 7 | 32.5 | 1.01 | 0.75 | 37.8 | 6.96 | 6.08 | 2.35 | 0.51 | 0.17 | 78.3 | 50
21 | 310 | 140 | 152 | 2.24 | 25.6 | 32 | 44 | 3.35 | 16 | 0.56 | 0.55 | 6.63 | 27 | 2.61 | 6 | 0.15 | 0.51 | 6.3 | 78.5 | <20 | 80.31% | 310 | 44 | 27 | 140 | 3.35 | 2.61 | 152 | 16 | 6 | 25.6 | 0.55 | 0.51 | 32 | 6.63 | 6.3 | 2.24 | 0.56 | 0.15 | 78.5 | <20
22 | 320 | 147 | 102 | 2.37 | 17.7 | 23.4 | 33 | 2.9 | 16 | 0.51 | 0.39 | 6.88 | 24 | 2.61 | 8 | 0.18 | 0.29 | 5.56 | 78.6 | <20 | 76.24% | 320 | 33 | 24 | 147 | 2.9 | 2.61 | 102 | 16 | 8 | 17.7 | 0.39 | 0.29 | 23.4 | 6.88 | 5.56 | 2.37 | 0.51 | 0.18 | 78.6 | <20
23 | 180 | 82.4 | 92 | 2.03 | 21.7 | 27.8 | 34 | 2.71 | 16 | 0.52 | 0.38 | 5.78 | 23 | 2.65 | 6 | 0.14 | 0.24 | 5.3 | 78.7 | <20 | 80.94% | 180 | 34 | 23 | 82.4 | 2.71 | 2.65 | 92 | 16 | 6 | 21.7 | 0.38 | 0.24 | 27.8 | 5.78 | 5.3 | 2.03 | 0.52 | 0.14 | 78.7 | <20
24 | 292 | 133 | 98 | 1.66 | 23.3 | 29.7 | 29 | 2.71 | 17 | 0.53 | 0.58 | 6.88 | 26 | 2.55 | 6 | 0.16 | 0.31 | 6 | 78.6 | <20 | 79.8% | 292 | 29 | 26 | 133 | 2.71 | 2.55 | 98 | 17 | 6 | 23.3 | 0.58 | 0.31 | 29.7 | 6.88 | 6 | 1.66 | 0.53 | 0.16 | 78.6 | <20
25 | 306 | 140 | 100 | 1.79 | 20.8 | 27 | 44 | 3.25 | 15 | 0.51 | 0.36 | 7.79 | 30 | 2.4 | 5 | 0.13 | 0.32 | 6.68 | 78.8 | <20 | 75.26% | 306 | 44 | 30 | 140 | 3.25 | 2.4 | 100 | 15 | 5 | 20.8 | 0.36 | 0.32 | 27 | 7.79 | 6.68 | 1.79 | 0.51 | 0.13 | 78.8 | <20
26 | 362 | 166 | 102 | 3.19 | 25 | 30.3 | 36 | 2.77 | 16 | 0.57 | 0.61 | 9.55 | 27 | 2.6 | 5 | 0.15 | 0.56 | 7.96 | 78.6 | <20 | 73.73% | 362 | 36 | 27 | 166 | 2.77 | 2.6 | 102 | 16 | 5 | 25 | 0.61 | 0.56 | 30.3 | 9.55 | 7.96 | 3.19 | 0.57 | 0.15 | 78.6 | <20
27 | 290 | 133 | 116 | 2.53 | 28.3 | 32.3 | 42 | 3.11 | 14 | 0.51 | 0.84 | 6.88 | 26 | 2.7 | 5 | 0.16 | 0.7 | 6.3 | 78.5 | 100 | 80.5% | 290 | 42 | 26 | 133 | 3.11 | 2.7 | 116 | 14 | 5 | 28.3 | 0.84 | 0.7 | 32.3 | 6.88 | 6.3 | 2.53 | 0.51 | 0.16 | 78.5 | 100
28 | 324 | 146 | 128 | 2.36 | 33 | 39.4 | 37 | 3.11 | 16 | 0.56 | 0.55 | 6.78 | 30 | 2.82 | 6 | 0.15 | 0.48 | 6.5 | 78.2 | <20 | 83.5% | 324 | 37 | 30 | 146 | 3.11 | 2.82 | 128 | 16 | 6 | 33 | 0.55 | 0.48 | 39.4 | 6.78 | 6.5 | 2.36 | 0.56 | 0.15 | 78.2 | <20
29 | 428 | 193 | 172 | 2.48 | 20.6 | 27.5 | 34 | 2.96 | 14 | 0.5 | 0.48 | 7.79 | 28 | 2.25 | 5 | 0.12 | 0.43 | 6.86 | 78.4 | <20 | 75.05% | 428 | 34 | 28 | 193 | 2.96 | 2.25 | 172 | 14 | 5 | 20.6 | 0.48 | 0.43 | 27.5 | 7.79 | 6.86 | 2.48 | 0.5 | 0.12 | 78.4 | <20
30 | 344 | 157 | 140 | 2.32 | 30.6 | 37.2 | 36 | 3.02 | 15 | 0.54 | 0.58 | 6.68 | 31 | 2.88 | 5 | 0.19 | 0.57 | 5.96 | 78.7 | <20 | 83.98% | 344 | 36 | 31 | 157 | 3.02 | 2.88 | 140 | 15 | 5 | 30.6 | 0.58 | 0.57 | 37.2 | 6.68 | 5.96 | 2.32 | 0.54 | 0.19 | 78.7 | <20
31 | 240 | 110 | 128 | 1.98 | 27.9 | 33.5 | 41 | 3.33 | 16 | 0.55 | 0.52 | 7.08 | 28 | 2.7 | 5 | 0.27 | 0.41 | 6.5 | 78.5 | <20 | 80.6% | 240 | 41 | 28 | 110 | 3.33 | 2.7 | 128 | 16 | 5 | 27.9 | 0.52 | 0.41 | 33.5 | 7.08 | 6.5 | 1.98 | 0.55 | 0.27 | 78.5 | <20
平均 | 311 | 142 | 125 | 2.52 | 26.4 | 32.6 | 40 | 3.14 | 15.9 | 0.53 | 0.62 | 7 | 28.6 | 2.62 | 5.71 | 0.19 | 0.48 | 6.31 | 78.54 | <20
审核： | [8 empty] | 制表： | [6 empty] | 制表时间：2023/4/3
| 项目 | 进水（mg/L) | 最大值 | 最小值（mg/L) | 出水（mg/L) | 最大值 | 最小值（mg/L) | 去除率
|  |  | （mg/L) |  |  | （mg/L) |  | （%）
| CODCr | 311 | 505 | 180 | 28.6 | 34 | 23 | 90.8% |  | B/C | 0.45659
| BOD5 | 142 | 228 | 82.4 | 2.62 | 2.89 | 2.21 | 98.59% |  | B/TN | 4.3558
| SS | 125 | 176 | 68 | 5.71 | 8 | 5 | 95.43% |  | B/TP | 56.3492
| TP | 2.52 | 4.19 | 1.66 | 0.19 | 0.29 | 0.12 | 92.46%
| NH3-N | 26.4 | 34.9 | 17.7 | 0.48 | 0.75 | 0.24 | 98.18%
| TN | 32.6 | 39.4 | 23.4 | 6.31 | 8.06 | 5.18 | 80.64%

## 设备
常州市深水江边污水处理有限公司设备运行月报表
2023-03-01
运行 工段 | 设备名称 | 编号 | 运行 天数 | 定时 | 额定运行时间 | 实际运行时间 | 利用率 | 完好率 | 维修、保养情况
|  |  | （d） | （h/d） | （h） | （h） | % | %
预 处 理 | 粗格栅机 | 1# | 31 | 2 | 62 | 62 | 100% | 100%
|  | 2# | 31 | 2 | 62 | 62 | 100% | 100%
| 螺旋输送机 | / | 31 | 2 | 62 | 62 | 100% | 100%
| 螺旋压榨机 | / | 31 | 2 | 62 | 62 | 100% | 100%
| 进水泵 | 1# | 31 | 24 | 744 | 48 | 6.452% | 100% | 17日保养
|  | 2# | 31 | 24 | 744 | 696 | 93.55% | 100% | 17日保养
|  | 3# | 31 | 24 | 744 | 744 | 100% | 100% | 17日保养
|  | 4# | 31 | 24 | 744 | 0 | 0% | 100%
|  | 5# | 31 | 24 | 744 | 744 | 100% | 100%
| 细格栅机 | 1# | 31 | 2.4 | 74.4 | 74.4 | 100% | 100%
|  | 2# | 31 | 2.4 | 74.4 | 74.4 | 100% | 100%
|  | 3# | 31 | 2.4 | 74.4 | 74.4 | 100% | 100%
|  | 4# | 31 | 2.4 | 74.4 | 0 | 0% | 0%
|  | 5# | 31 | 2.4 | 74.4 | 74.4 | 100% | 100%
|  | 6# | 31 | 2.4 | 74.4 | 74.4 | 100% | 100%
| 螺旋输送机 | 1# | 31 | 2 | 62 | 62 | 100% | 100%
|  | 2# | 31 | 2 | 62 | 62 | 100% | 100%
| 螺旋压榨机 | 1# | 31 | 2 | 62 | 62 | 100% | 100%
|  | 2# | 31 | 2 | 62 | 62 | 100% | 100%
| 搅拌机 | 1# | 31 | 24 | 744 | 0 | 0% | 0%
| 砂水分离机 | 1# | 31 | 0.5 | 15.5 | 15.5 | 100% | 100%
| 搅拌机 | 2# | 31 | 24 | 744 | 744 | 100% | 100%
| 砂水分离机 | 2# | 31 | 0.5 | 15.5 | 15.5 | 100% | 100%
| 搅拌机 | 3# | 31 | 24 | 744 | 744 | 100% | 100%
| 砂水分离机 | 3# | 31 | 0.5 | 15.5 | 15.5 | 100% | 100%
| 搅拌机 | 4# | 31 | 24 | 744 | 744 | 100% | 100%
| 砂水分离机 | 4# | 31 | 0.5 | 15.5 | 15.5 | 100% | 100%
| 高压鼓风机 | 1# | 31 | 24 | 744 | 266 | 35.75% | 100% | 20日保养
|  | 2# | 31 | 24 | 744 | 182 | 24.46% | 100% | 20日保养
|  | 3# | 31 | 24 | 744 | 546 | 73.39% | 100% | 20日保养
|  | 4# | 31 | 24 | 744 | 25.5 | 3.427% | 3% | 5日电机发外维修、20日保养
|  | 5# | 31 | 24 | 744 | 666 | 89.52% | 100% | 10日更换进风滤网、20日保养
审核： |  |  |  | 制表： |  |  | 制表时间：2023/4/6
常州市深水江边污水处理有限公司设备运行月报表
2023-03-01
运行 工段 | 设备名称 | 编号 | 运行 天数 | 定时 | 额定运行时间 | 实际运行时间 | 利用率 | 完好率 | 维修、保养情况
|  |  | （d） | （h/d） | （h） | （h） | % | %
水 解 酸 化 池 | 水解酸化池 搅拌器 （南） | 1# | 31 | 24 | 744 | 0 | 0% | 100% | 27日保养
|  | 2# | 31 | 24 | 744 | 0 | 0% | 100% | 27日保养
|  | 3# | 31 | 24 | 744 | 0 | 0% | 100% | 27日保养
|  | 4# | 31 | 24 | 744 | 0 | 0% | 100% | 27日保养
|  | 5# | 31 | 24 | 744 | 0 | 0% | 100% | 27日保养
|  | 6# | 31 | 24 | 744 | 0 | 0% | 100% | 27日保养
|  | 7# | 31 | 24 | 744 | 0 | 0% | 100% | 27日保养
|  | 8# | 31 | 24 | 744 | 0 | 0% | 100% | 27日保养
|  | 9# | 31 | 24 | 744 | 0 | 0% | 100% | 27日保养
|  | 10# | 31 | 24 | 744 | 0 | 0% | 100% | 27日保养
|  | 11# | 31 | 24 | 744 | 0 | 0% | 100% | 27日保养
|  | 12# | 31 | 24 | 744 | 0 | 0% | 100% | 27日保养
|  | 13# | 31 | 24 | 744 | 0 | 0% | 100% | 27日保养
|  | 14# | 31 | 24 | 744 | 0 | 0% | 100% | 27日保养
|  | 15# | 31 | 24 | 744 | 0 | 0% | 100% | 27日保养
|  | 16# | 31 | 24 | 744 | 0 | 0% | 100% | 27日保养
|  | 17# | 31 | 24 | 744 | 0 | 0% | 100% | 27日保养
|  | 18# | 31 | 24 | 744 | 0 | 0% | 100% | 27日保养
| 水解酸化池 搅拌器 （北） | 19# | 31 | 24 | 744 | 0 | 0% | 100% | 27日保养
|  | 20# | 31 | 24 | 744 | 0 | 0% | 100% | 27日保养
|  | 21# | 31 | 24 | 744 | 0 | 0% | 100% | 27日保养
|  | 22# | 31 | 24 | 744 | 0 | 0% | 100% | 27日保养
|  | 23# | 31 | 24 | 744 | 0 | 0% | 100% | 27日保养
|  | 24# | 31 | 24 | 744 | 0 | 0% | 100% | 27日保养
|  | 25# | 31 | 24 | 744 | 0 | 0% | 100% | 27日保养
|  | 26# | 31 | 24 | 744 | 0 | 0% | 100% | 27日保养
|  | 27# | 31 | 24 | 744 | 0 | 0% | 100% | 27日保养
|  | 28# | 31 | 24 | 744 | 0 | 0% | 100% | 27日保养
|  | 29# | 31 | 24 | 744 | 0 | 0% | 100% | 27日保养
|  | 30# | 31 | 24 | 744 | 0 | 0% | 100% | 27日保养
|  | 31# | 31 | 24 | 744 | 0 | 0% | 100% | 27日保养
|  | 32# | 31 | 24 | 744 | 0 | 0% | 100% | 27日保养
|  | 33# | 31 | 24 | 744 | 0 | 0% | 100% | 27日保养
|  | 34# | 31 | 24 | 744 | 0 | 0% | 100% | 27日保养
|  | 35# | 31 | 24 | 744 | 0 | 0% | 100% | 27日保养
|  | 36# | 31 | 24 | 744 | 0 | 0% | 100% | 27日保养
审核： |  |  |  | 制表： |  |  | 制表时间：2023/4/6
常州市深水江边污水处理有限公司设备运行月报表
2023-03-01
运行 工段 | 设备名称 | 编号 | 运行 天数 | 定时 | 额定运行时间 | 实际运行时间 | 利用率 | 完好率 | 维修、保养情况
|  |  | （d） | （h/d） | （h） | （h） | % | %
水 解 酸 化 池 | 中沉池 刮泥机 | 1# | 31 | 24 | 744 | 0 | 0% | 100%
|  | 2# | 31 | 24 | 744 | 0 | 0% | 100%
| 中沉池 回流泵 | 1# | 31 | 24 | 744 | 0 | 0% | 100%
|  | 2# | 31 | 24 | 744 | 0 | 0% | 100%
|  | 3# | 31 | 24 | 744 | 0 | 0% | 100%
|  | 4# | 31 | 24 | 744 | 0 | 0% | 100%
|  | 5# | 31 | 24 | 744 | 0 | 0% | 100%
|  | 6# | 31 | 24 | 744 | 0 | 0% | 100%
| 中沉池 排泥泵 | 1# | 31 | 24 | 744 | 0 | 0% | 100%
|  | 2# | 31 | 24 | 744 | 0 | 0% | 100%
|  | 3# | 31 | 24 | 744 | 0 | 0% | 100%
| 二次 提升泵 | 1# | 31 | 24 | 744 | 0 | 0% | 100% | 22日更换备用泵
|  | 2# | 31 | 24 | 744 | 0 | 0% | 100%
|  | 3# | 31 | 24 | 744 | 0 | 0% | 100%
|  | 4# | 31 | 24 | 744 | 0 | 0% | 100%
一 期 二 级 处 理 | 一 期 厌 、 缺 、 好 氧 区 搅 拌 器 | 1# | 31 | 24 | 744 | 744 | 100% | 100%
|  | 2# | 31 | 24 | 744 | 744 | 100% | 100%
|  | 3# | 31 | 24 | 744 | 744 | 100% | 100%
|  | 4# | 31 | 24 | 744 | 0 | 0% | 0%
|  | 5# | 31 | 24 | 744 | 744 | 100% | 100%
|  | 6# | 31 | 24 | 744 | 720 | 100% | 100%
|  | 7# | 31 | 24 | 744 | 744 | 100% | 100%
|  | 8# | 31 | 24 | 744 | 0 | 0% | 100% | 工艺调整，停开
|  | 9# | 31 | 24 | 744 | 744 | 100% | 100%
|  | 10# | 31 | 24 | 744 | 0 | 0% | 100% | 工艺调整，停开
|  | 11# | 31 | 24 | 744 | 744 | 100% | 100%
|  | 12# | 31 | 24 | 744 | 0 | 0% | 0%
|  | 13# | 31 | 24 | 744 | 744 | 100% | 100%
|  | 14# | 31 | 24 | 744 | 0 | 0% | 0%
|  | 15# | 31 | 24 | 744 | 744 | 100% | 100%
|  | 16# | 31 | 24 | 744 | 744 | 100% | 100%
|  | 17# | 31 | 24 | 744 | 744 | 100% | 100%
|  | 18# | 31 | 24 | 744 | 744 | 100% | 100%
|  | 19# | 31 | 24 | 744 | 744 | 100% | 100%
|  | 20# | 31 | 24 | 744 | 744 | 100% | 100%
|  | 21# | 31 | 24 | 744 | 744 | 100% | 100%
|  | 22# | 31 | 24 | 744 | 744 | 100% | 100%
审核： |  |  |  | 制表： |  |  | 制表时间：2023/4/6
常州市深水江边污水处理有限公司设备运行月报表
2023-03-01
运行 工段 | 设备名称 | 编号 | 运行 天数 | 定时 | 额定运行时间 | 实际运行时间 | 利用率 | 完好率 | 维修、保养情况
|  |  | （d） | （h/d） | （h） | （h） | % | %
一 期 二 级 处 理 | 一期 厌、缺 、好氧 区搅拌 器 | 23# | 31 | 24 | 744 | 744 | 100% | 100%
|  | 24# | 31 | 24 | 744 | 744 | 100% | 100%
|  | 25# | 31 | 24 | 744 | 744 | 100% | 100%
|  | 26# | 31 | 24 | 744 | 0 | 0% | 0%
|  | 27# | 31 | 24 | 744 | 0 | 0% | 100% | 工艺调整，停开
|  | 28# | 31 | 24 | 744 | 0 | 0% | 100% | 工艺调整，停开
| 二沉池 刮吸泥机 | 1# | 31 | 24 | 744 | 742 | 99% | 99% | 17日一期东二沉池1-2#轮子维修。
|  | 2# | 31 | 24 | 744 | 744 | 100% | 100%
| 剩余 污泥泵 | 1# | 31 | 24 | 744 | 114 | 15.32% | 100%
|  | 2# | 31 | 24 | 744 | 622 | 83.6% | 100%
|  | 3# | 31 | 24 | 744 | 0 | 0% | 100%
| 外回 流泵 | 1# | 31 | 24 | 744 | 744 | 100% | 100%
|  | 2# | 31 | 24 | 744 | 744 | 100% | 100%
|  | 3# | 31 | 24 | 744 | 744 | 100% | 100%
| 内回 流泵 | 1# | 31 | 24 | 744 | 480 | 64.52% | 100%
|  | 2# | 31 | 24 | 744 | 380 | 51.08% | 100%
|  | 3# | 31 | 24 | 744 | 744 | 100% | 100%
|  | 4# | 31 | 24 | 744 | 744 | 100% | 100%
|  | 5# | 31 | 24 | 744 | 382 | 51.34% | 100%
|  | 6# | 31 | 24 | 744 | 480 | 64.52% | 100%
二 期 二 级 处 理 | 二 期 厌 、 缺 、 好 氧 区 搅 拌 器 | 1# | 31 | 24 | 744 | 744 | 100% | 100% | 20日保养
|  | 2# | 31 | 24 | 744 | 0 | 0% | 0%
|  | 3# | 31 | 24 | 744 | 744 | 100% | 100% | 20日保养
|  | 4# | 31 | 24 | 744 | 0 | 0% | 0%
|  | 5# | 31 | 24 | 744 | 744 | 100% | 100% | 20日保养
|  | 6# | 31 | 24 | 744 | 0 | 0% | 0%
|  | 7# | 31 | 24 | 744 | 0 | 0% | 0%
|  | 8# | 31 | 24 | 744 | 744 | 100% | 100% | 20日保养
|  | 9# | 31 | 24 | 744 | 744 | 100% | 100% | 20日保养
|  | 10# | 31 | 24 | 744 | 744 | 100% | 100% | 20日保养
|  | 11# | 31 | 24 | 744 | 744 | 100% | 100% | 20日保养
|  | 12# | 31 | 24 | 744 | 744 | 100% | 100% | 20日保养
|  | 13# | 31 | 24 | 744 | 744 | 100% | 100% | 20日保养
|  | 14# | 31 | 24 | 744 | 744 | 100% | 100% | 20日保养
|  | 15# | 31 | 24 | 744 | 744 | 100% | 100% | 20日保养
|  | 16# | 31 | 24 | 744 | 744 | 100% | 100% | 20日保养
|  | 17# | 31 | 24 | 744 | 0 | 0% | 100% | 工艺调整，停开
|  | 18# | 31 | 24 | 744 | 0 | 0% | 100% | 工艺调整，停开
审核： |  |  |  | 制表： |  |  | 制表时间：2023/4/6
常州市深水江边污水处理有限公司设备运行月报表
2023-03-01
运行 工段 | 设备名称 | 编号 | 运行 天数 | 定时 | 额定运行时间 | 实际运行时间 | 利用率 | 完好率 | 维修、保养情况
|  |  | （d） | （h/d） | （h） | （h） | % | %
二 期 二 级 处 理 | 二 期 厌 、 缺 、 好 氧 区 搅 拌 器 | 19# | 31 | 24 | 744 | 744 | 100% | 100% | 20日保养
|  | 20# | 31 | 24 | 744 | 744 | 100% | 100% | 20日保养
|  | 21# | 31 | 24 | 744 | 744 | 100% | 100% | 20日保养
|  | 22# | 31 | 24 | 744 | 744 | 100% | 100% | 20日保养
|  | 23# | 31 | 24 | 744 | 744 | 100% | 100% | 20日保养
|  | 24# | 31 | 24 | 744 | 744 | 100% | 100% | 20日保养
|  | 25# | 31 | 24 | 744 | 744 | 100% | 100% | 20日保养
|  | 26# | 31 | 24 | 744 | 744 | 100% | 100% | 20日保养
|  | 27# | 31 | 24 | 744 | 744 | 100% | 100% | 20日保养
|  | 28# | 31 | 24 | 744 | 0 | 0% | 0%
|  | 29# | 31 | 24 | 744 | 744 | 100% | 100% | 20日保养
|  | 30# | 31 | 24 | 744 | 0 | 0% | 0%
|  | 31# | 31 | 24 | 744 | 744 | 100% | 100% | 20日保养
|  | 32# | 31 | 24 | 744 | 744 | 100% | 100% | 20日保养
|  | 33# | 31 | 24 | 744 | 744 | 100% | 100% | 20日保养
|  | 34# | 31 | 24 | 744 | 744 | 100% | 100% | 20日保养
|  | 35# | 31 | 24 | 744 | 0 | 0% | 100% | 工艺调整，停开
|  | 36# | 31 | 24 | 744 | 0 | 0% | 100% | 工艺调整，停开
| 二沉池 刮吸泥机 | 3# | 31 | 24 | 744 | 744 | 100% | 100%
|  | 4# | 31 | 24 | 744 | 744 | 100% | 100%
| 外回 流泵 | 4# | 31 | 24 | 744 | 744 | 100% | 100%
|  | 5# | 31 | 24 | 744 | 744 | 100% | 100%
|  | 6# | 31 | 24 | 744 | 744 | 100% | 100%
| 内回 流泵 | 1# | 31 | 24 | 744 | 692 | 93.01% | 100% | 20日保养
|  | 2# | 31 | 24 | 744 | 52 | 6.989% | 100% | 20日保养
|  | 3# | 31 | 24 | 744 | 744 | 100% | 100% | 20日保养
|  | 4# | 31 | 24 | 744 | 744 | 100% | 100% | 20日保养
|  | 5# | 31 | 24 | 744 | 0 | 0% | 100% | 20日保养
|  | 6# | 31 | 24 | 744 | 744 | 100% | 100% | 20日保养
深 度 处 理 | 三次 提升泵 | 1# | 31 | 24 | 744 | 744 | 100% | 100%
|  | 2# | 31 | 24 | 744 | 0 | 0% | 100%
|  | 3# | 31 | 24 | 744 | 744 | 100% | 100%
|  | 4# | 31 | 24 | 744 | 744 | 100% | 100%
| 高沉 刮泥机 | 1# | 31 | 24 | 744 | 744 | 100% | 100%
|  | 2# | 31 | 24 | 744 | 744 | 100% | 100%
|  | 3# | 31 | 24 | 744 | 744 | 100% | 100%
|  | 4# | 31 | 24 | 744 | 744 | 100% | 100%
审核： |  |  |  | 制表： |  |  | 制表时间：2023/4/6
常州市深水江边污水处理有限公司设备运行月报表
2023-03-01
运行 工段 | 设备名称 | 编号 | 运行 天数 | 定时 | 额定运行时间 | 实际运行时间 | 利用率 | 完好率 | 维修、保养情况
|  |  | （d） | （h/d） | （h） | （h） | % | %
深 度 处 理 | 高沉池 絮凝搅拌器 | 1# | 31 | 24 | 744 | 13 | 1.747% | 100%
|  | 2# | 31 | 24 | 744 | 13 | 1.747% | 100%
|  | 3# | 31 | 24 | 744 | 13 | 1.747% | 100%
|  | 4# | 31 | 24 | 744 | 13 | 1.747% | 100%
| 高沉池 混凝搅拌器 | 1# | 31 | 24 | 744 | 37 | 4.973% | 100%
|  | 2# | 31 | 24 | 744 | 48 | 6.452% | 100%
|  | 3# | 31 | 24 | 744 | 48 | 6.452% | 100%
|  | 4# | 31 | 24 | 744 | 13 | 1.747% | 100%
|  | 5# | 31 | 24 | 744 | 0 | 0% | 100%
|  | 6# | 31 | 24 | 744 | 0 | 0% | 100%
| 高沉池 剩余污泥泵 | 1# | 31 | 24 | 744 | 142 | 19.09% | 100%
|  | 2# | 31 | 24 | 744 | 142 | 19.09% | 100%
|  | 3# | 31 | 24 | 744 | 142 | 19.09% | 100%
|  | 4# | 31 | 24 | 744 | 142 | 19.09% | 100%
| PAC 投加泵 | 1# | 31 | 24 | 744 | 66 | 8.871% | 100% | 10日保养
|  | 2# | 31 | 24 | 744 | 7 | 0.9409% | 100% | 10日保养
|  | 3# | 31 | 24 | 744 | 59 | 7.93% | 100% | 10日保养
|  | 4# | 31 | 24 | 744 | 7 | 0.9409% | 100% | 10日保养
|  | 5# | 31 | 24 | 744 | 0 | 0% | 100% | 10日保养
|  | 6# | 31 | 24 | 744 | 7 | 0.9409% | 100% | 10日保养
| PAM 投加泵 | 1# | 31 | 24 | 744 | 0 | 0% | 100% | 10日保养
|  | 2# | 31 | 24 | 744 | 0 | 0% | 100% | 10日保养
|  | 3# | 31 | 24 | 744 | 0 | 0% | 100% | 10日保养
|  | 4# | 31 | 24 | 744 | 0 | 0% | 100% | 10日保养
|  | 5# | 31 | 24 | 744 | 0 | 0% | 100% | 10日保养
|  | 6# | 31 | 24 | 744 | 0 | 0% | 100% | 10日保养
|  | 7# | 31 | 24 | 744 | 0 | 0% | 100% | 10日保养
|  | 8# | 31 | 24 | 744 | 0 | 0% | 100% | 10日保养
| 提标 空压机 | 1# | 31 | 24 | 744 | 576 | 77.42% | 100% | 14日保养
|  | 2# | 31 | 24 | 744 | 744 | 100% | 100% | 14日保养
|  | 3# | 31 | 24 | 744 | 168 | 22.58% | 100% | 14日保养
| V型滤池 （南） | 1# | 31 | 24 | 744 | 742 | 99% | 100% | 28日更换清水阀气缸
|  | 2# | 31 | 24 | 744 | 742 | 99% | 100% | 24日清水阀更换气缸
|  | 3# | 31 | 24 | 744 | 742 | 99% | 100% | 1日更换清水阀气缸
|  | 4# | 31 | 24 | 744 | 742 | 99% | 100% | 27日更换进水阀气缸
|  | 5# | 31 | 24 | 744 | 742 | 99% | 100% | 13日进水阀更换电磁阀、气压调节阀
审核： |  |  |  | 制表： |  |  | 制表时间：2023/4/6
常州市深水江边污水处理有限公司设备运行月报表
2023-03-01
运行 工段 | 设备名称 | 编号 | 运行 天数 | 定时 | 额定运行时间 | 实际运行时间 | 利用率 | 完好率 | 维修、保养情况
|  |  | （d） | （h/d） | （h） | （h） | % | %
深 度 处 理 | V型滤池 （南） | 6# | 31 | 24 | 744 | 744 | 100% | 100%
|  | 7# | 31 | 24 | 744 | 744 | 100% | 100%
|  | 8# | 31 | 24 | 744 | 742 | 99% | 100% | 28日更换清水阀气缸
| V型滤池 （北） | 9# | 31 | 24 | 744 | 744 | 100% | 100%
|  | 10# | 31 | 24 | 744 | 744 | 100% | 100%
|  | 11# | 31 | 24 | 744 | 744 | 100% | 100%
|  | 12# | 31 | 24 | 744 | 744 | 100% | 100%
|  | 13# | 31 | 24 | 744 | 744 | 100% | 100%
|  | 14# | 31 | 24 | 744 | 744 | 100% | 100%
|  | 15# | 31 | 24 | 744 | 744 | 100% | 100%
|  | 16# | 31 | 24 | 744 | 742 | 99% | 100% | 3日更换电磁阀
| 反冲洗泵 | 1# | 31 | 24 | 744 | 47.2 | 6.344% | 100%
|  | 2# | 31 | 24 | 744 | 0 | 0% | 100%
|  | 3# | 31 | 24 | 744 | 46.5 | 6.25% | 100%
| 反冲洗风机 | 1# | 31 | 24 | 744 | 36.3 | 4.879% | 100%
|  | 2# | 31 | 24 | 744 | 34.4 | 4.624% | 100%
|  | 3# | 31 | 24 | 744 | 35.1 | 4.718% | 100%
二 氧 化 氯 发 生 器 房 | 欧泰华 二氧化氯 发生器 | 1# | 31 | 24 | 744 | 744 | 100% | 100%
|  | 2# | 31 | 24 | 744 | 626 | 84.14% | 100%
|  | 3# | 31 | 24 | 744 | 730 | 98.12% | 100%
|  | 4# | 31 | 24 | 744 | 744 | 100% | 100%
|  | 5# | 31 | 24 | 744 | 744 | 100% | 100%
|  | 6# | 31 | 24 | 744 | 168 | 22.58% | 100% | 14日配合厂家保养
|  | 7# | 31 | 24 | 744 | 160 | 21.51% | 100%
|  | 8# | 31 | 24 | 744 | 142 | 19.09% | 100%
| 山大华特 二氧化氯 发生器 | 9# | 31 | 24 | 744 | 624 | 83.87% | 100% | 14日配合厂家保养
|  | 10# | 31 | 24 | 744 | 150 | 20.16% | 100%
|  | 11# | 31 | 24 | 744 | 302 | 40.59% | 100% | 14日配合厂家保养
|  | 12# | 31 | 24 | 744 | 740 | 99.46% | 100%
| 增压水泵 | 1# | 31 | 24 | 744 | 0 | 0% | 100%
|  | 2# | 31 | 24 | 744 | 744 | 100% | 100%
|  | 3# | 31 | 24 | 744 | 0 | 0% | 100%
脱 水 机 房 | 浓缩池刮泥机 | 1# | 31 | 24 | 744 | 744 | 100% | 100%
|  | 2# | 31 | 24 | 744 | 744 | 100% | 100%
| 进泥泵 | 1# | 31 | 24 | 744 | 80 | 10.75% | 94% | 15-16日更换定转子
|  | 2# | 31 | 24 | 744 | 394 | 52.96% | 100%
|  | 3# | 31 | 24 | 744 | 424 | 56.99% | 100%
| 脱水离心机 | 1# | 31 | 24 | 744 | 162 | 21.77% | 94% | 6-8日更换转鼓、脱水机加油保养
|  | 2# | 31 | 24 | 744 | 736 | 98.92% | 100% | 31日加油保养
审核： |  |  |  | 制表： |  |  | 制表时间：2023/4/6

## 仪表
常州市深水江边污水处理有限公司污水运行月报表
2023-03-01
仪表名称 | 编号 | 规格型号 | 安装位置 | 运行情况 | 标定、校准情况 | 备注
一期溶氧仪 | 1#（南） | 美商生化T-10 | 一期生反池 | 正常 | 校准 | 2023-03-02 2023-03-09 2023-03-16 2023-03-30
| 2#（南） | 美商生化T-10 | 一期生反池 | 正常 | 校准 | 2023-03-02 2023-03-09 2023-03-16 2023-03-30
| 1#（北） | 美商生化T-10 | 一期生反池 | 正常 | 校准 | 2023-03-02 2023-03-09 2023-03-16 2023-03-30
| 2#（北） | 美商生化T-10 | 一期生反池 | 正常 | 校准 | 2023-03-02 2023-03-09 2023-03-16 2023-03-30
一期污泥浓度计 | 1#（南） | E+H | 一期生反池 | 正常 | 校准 | 2023-03-02 2023-03-09 2023-03-16 2023-03-30
| 2#（南） | E+H | 一期生反池 | 正常 | 校准 | 2023-03-02 2023-03-09 2023-03-16 2023-03-30
| 1#（北） | E+H | 一期生反池 | 正常 | 校准 | 2023-03-02 2023-03-09 2023-03-16 2023-03-30
| 2#（北） | E+H | 一期生反池 | 正常 | 校准 | 2023-03-02 2023-03-09 2023-03-16 2023-03-30
进水PH计 | 1# | 哈希 | 一期旋流沉砂池 | 正常 | 标定 | 2023-03-02 2023-03-09 2023-03-16 2023-03-30
二期溶氧仪 | 1#（南） | 哈希LDO | 二期生反池 | 正常 | 校准 | 2023-03-02 2023-03-09 2023-03-16 2023-03-30
| 2#（南） | 哈希LDO | 二期生反池 | 正常 | 校准 | 2023-03-02 2023-03-09 2023-03-16 2023-03-30
| 1#（北） | 哈希LDO | 二期生反池 | 正常 | 校准 | 2023-03-02 2023-03-09 2023-03-16 2023-03-30
| 2#（北） | 哈希LDO | 二期生反池 | 正常 | 校准 | 2023-03-02 2023-03-09 2023-03-16 2023-03-30
二期污泥浓度计 | 1#（南） | 哈希TXPRO-2 | 二期生反池 | 正常 | 校准 | 2023-03-02 2023-03-09 2023-03-16 2023-03-30
| 2#（南） | E+H | 二期生反池 | 正常 | 校准 | 2023-03-02 2023-03-09 2023-03-16 2023-03-30
| 1#（北） | 哈希TXPRO-2 | 二期生反池 | 正常 | 校准 | 2023-03-02 2023-03-09 2023-03-16 2023-03-30
| 2#（北） | E+H | 二期生反池 | 正常 | 校准 | 2023-03-02 2023-03-09 2023-03-16 2023-03-30
审核： |  |  | 制表： |  | 制表日期：2023/4/4
常州市深水江边污水处理有限公司污水运行月报表
2023-03-01
仪表名称 | 编号 | 规格型号 | 安装位置 | 运行情况 | 标定、校准情况 | 备注
一期ORP | 1#（南） | E+H | 一期生反池 | 正常 | 标定 | 2023-03-10
| 2#（北） | E+H | 一期生反池 | 正常 | 标定 | 2023-03-10
二期ORP | 1#（南） | 哈希 | 二期生反池 | 正常 | 标定 | 2023-03-10
| 2#（北） | 哈希 | 二期生反池 | 正常 | 标定 | 2023-03-10
审核： |  |  | 制表： |  | 制表日期：2023/4/4
Formulas:
备注 = [备注, row above]

## 实验数据
常州市深水江边污水处理有限公司实验数据汇总表
采样地点：一期北 |  |  |  | 采样时间：2023-3-29
硝化实验 |  |  |  | 反硝化实验 |  | 释磷实验
时间节点 | NO3-N(mg/l) | NH3-N(mg/l) | PO43-(mg/l) | 时间节点 | NO3-N(mg/l) | 时间节点 | PO43-(mg/l)
0分钟 | 2.51 | 10.5 | 5.68 | 0分钟 | 8.35 | 0分钟 | 3.03
15分钟 | 4.16 | 4.81 | 4.19 | 15分钟 | 6.24 | 30分钟 | 3.19
30分钟 | 7.18 | 3.33 | 2.02 | 30分钟 | 3.08 | 60分钟 | 4.19
60分钟 | 8.38 | 1.61 | 1.15 | 45分钟 | 2.88 | 90分钟 | 5.33
MLSS(mg/l) | 6424 |  |  | 60分钟 | 2.06 | MLSS(mg/l) | 5246
|  |  |  | 90分钟 | 1.08
|  |  |  | MLSS(mg/l) | 5862
审核： |  |  | 制表： |  |  | 制表日期：2023/4/4