## 处理量
常州市深水江边污水处理有限公司污水处理运行月报表
2023-08-01
日 期 | 水温 | 天气 | 日处理 水量 （m3） | 污泥量（T） |  |  | 药剂量 | MLSS | 电耗 | 混凝剂 | 絮凝剂 阴离子 （kg） | 盐酸 | 氯酸钠 | 乙酸（吨） |  | 回用水 （m3） | 实际水量（m3） | 费用统计 | 成本分析用 |  | 单价 | 单耗 | 单位电耗 | 电费 | 电成本 | 最新时间 |  |  | 3742 | PAC | PAC费用 | PAM阳 | PAM阳费用 | PAM阴 | PAM阴费用 | HCL | 盐酸费用 | NACLO3 | 氯酸钠费用 | 合计 |  | 干泥量 | 单耗
| 度 | 状况 |  | 国电 | 英科环境 | 其他 | （Kg） | （mg/l） | ( 度 ) | （Kg） |  | （Kg） | （Kg） | 缺氧段 | 提标段 |  |  | 电量 | 1051697.98 |  | 0.66885 | 0.26178 |  |  |  | 2023-08-04 |  | 污泥量合计 | 120.7097
1 | 29.6 | 晴 | 208700 | 0 | 103.4 | 0 | 100 | 3342 | 50100 | 31320 | 0.2 | 4686 | 1560 | 1.5 | 0 | 5504 | 203196 | 聚丙烯酰阳离子 | 86100 |  | 28000 | 0.51193 | 0.24656 | 33509.329 | 0.16491 | 2023-08-04 | 21.9208 | 103.4 | 120 | 0.064121 | 13029.12 | 0.01378 | 2800 | 1.0236e-05 | 2.08 | 0.010793 | 2193.048 | 0.03877 | 7878 | 0.12747 | 25902.248 | 21.9208 | 4.5619
2 | 29.7 | 晴 | 212057 | 0 | 105.16 | 15 | 75 | 4282 | 51100 | 18240 | 0.2 | 2840 | 1008 | 1.6 | 0 | 5504 | 206553 | 聚丙烯酰阴离子 | 49.92 | 86149.92 | 10400 | 0.00079912 | 0.24739 | 34178.1779 | 0.16547 | 2023-08-04 | 25.7142 | 120.16 | 120 | 0.036736 | 7587.84 | 0.010167 | 2100 | 1.007e-05 | 2.08 | 0.0064348 | 1329.12 | 0.024645 | 5090.4 | 0.077992 | 16109.44 | 25.7142 | 2.9167
3 | 28.9 | 晴 | 211931 | 0 | 106.54 | 0 | 75 | 3774 | 51200 | 14040 | 0 | 2130 | 792 | 1.7 | 0 | 5496 | 206435 | 工业盐酸 | 50008.14 |  | 468 | 17.7895 | 0.24802 | 34245.0628 | 0.16589 | 2023-08-04 | 23.1192 | 106.54 | 120 | 0.028293 | 5840.64 | 0.010173 | 2100 | 0 | 0 | 0.0048288 | 996.84 | 0.019375 | 3999.6 | 0.062669 | 12937.08 | 23.1192 | 3.2441
4 | 29.9 | 晴 | 211062 | 0 | 103.38 | 0 | 75 | 4896 | 54400 | 7200 | 0.2 | 1988 | 720 | 1.6 | 0 | 5488 | 205574 | 工业氯酸钠 | 181800 | 231808.14 | 5050 | 5.9934 | 0.26462 | 36385.3792 | 0.17699 | 2023-08-04 | 21.8132 | 103.38 | 120 | 0.01457 | 2995.2 | 0.010215 | 2100 | 1.0118e-05 | 2.08 | 0.0045258 | 930.384 | 0.017687 | 3636 | 0.047008 | 9663.664 | 21.8132 | 3.4383
5 | 29 | 晴 | 209663 | 0 | 88.26 | 0 | 75 | 4176 | 55200 | 5400 | 0.2 | 1278 | 480 | 1.4 | 0 | 5480 | 204183 | 混凝药剂 | 98841.6 |  | 416 | 39.5563 | 0.27035 | 36920.4583 | 0.18082 | 2023-08-04 | 19.1524 | 88.26 | 120 | 0.011002 | 2246.4 | 0.010285 | 2100 | 1.0187e-05 | 2.08 | 0.0029293 | 598.104 | 0.011872 | 2424 | 0.036098 | 7370.584 | 19.1524 | 3.916
6 | 29.6 | 晴 | 213088 | 0 | 87.44 | 0 | 75 | 4634 | 53900 | 5760 | 0.2 | 2485 | 984 | 1.4 | 0 | 5488 | 207600 | 污泥外运 | 32425.53 | 计算见下表 |  |  | 0.25963 | 36050.9548 | 0.17366 |  | 18.7122 | 87.44 | 120 | 0.011542 | 2396.16 | 0.010116 | 2100 | 1.0019e-05 | 2.08 | 0.005602 | 1162.98 | 0.023936 | 4969.2 | 0.051206 | 10630.42 | 18.7122 | 4.0081
7 | 29.3 | 晴 | 198888 | 0 | 91.28 | 0 | 75 | 4340 | 52100 | 5880 | 0 | 3550 | 1248 | 1.36 | 0 | 5488 | 193400 | 自来水 | 17887.8 |  | 4.2 |  | 0.26939 | 34847.0268 | 0.18018 |  | 19.8078 | 91.28 | 120 | 0.012648 | 2446.08 | 0.010858 | 2100 | 0 | 0 | 0.0085905 | 1661.4 | 0.032587 | 6302.4 | 0.064684 | 12509.88 | 19.8078 | 3.7864
8 | 30.6 | 晴 | 201072 | 0 | 71.76 | 0 | 100 | 4188 | 52400 | 6000 | 0.2 | 4260 | 1488 | 1.5 | 0 | 5488 | 195584 | [5 empty] | 0.26792 | 35047.6814 | 0.1792 |  | 15.2131 | 71.76 | 120 | 0.012762 | 2496 | 0.014316 | 2800 | 1.0635e-05 | 2.08 | 0.010193 | 1993.68 | 0.03842 | 7514.4 | 0.075702 | 14806.16 | 15.2131 | 6.5733
9 | 30.4 | 晴 | 196081 | 0 | 143.16 | 0 | 75 | 4384 | 52600 | 5880 | 0.2 | 3195 | 1056 | 1.5 | 0 | 5496 | 190585 |  | 0.06939 |  |  |  | 0.27599 | 35181.4512 | 0.1846 |  | 30.4931 | 143.16 | 120 | 0.012835 | 2446.08 | 0.011019 | 2100 | 1.0914e-05 | 2.08 | 0.0078456 | 1495.26 | 0.027981 | 5332.8 | 0.059691 | 11376.22 | 30.4931 | 2.4596
10 | 30.6 | 晴 | 174580 | 0 | 126.78 | 0 | 125 | 3912 | 49000 | 5760 | 0.2 | 4260 | 1392 | 1.5 | 0 | 5488 | 169092 | 总药剂 | 416799.66 | 除磷药剂 | 98891.52 |  | 0.28978 | 32773.5952 | 0.19382 |  | 26.8774 | 126.78 | 120 | 0.014171 | 2396.16 | 0.020699 | 3500 | 1.2301e-05 | 2.08 | 0.011791 | 1993.68 | 0.041573 | 7029.6 | 0.088245 | 14921.52 | 26.8774 | 4.6508
11 | 30.3 | 晴 | 179136 | 0 | 104.36 | 0 | 125 | 5316 | 49900 | 9120 | 0.2 | 2343 | 840 | 1.5 | 0 | 5488 | 173648 | 总泥量 | 英科（吨） | 国电（吨） | 外运（吨） |  | 0.28736 | 33375.5592 | 0.1922 |  | 22.02 | 104.36 | 120 | 0.021848 | 3793.92 | 0.020156 | 3500 | 1.1978e-05 | 2.08 | 0.0063146 | 1096.524 | 0.024429 | 4242 | 0.072759 | 12634.524 | 22.02 | 5.6767
12 | 31.2 | 晴 | 155260 | 0 | 70.18 | 0 | 75 | 5046 | 45700 | 10800 | 0 | 1846 | 648 | 1.5 | 0 | 5496 | 149764 | 3422.66 | 2253.24 | 1124.42 | 45 |  | 0.30515 | 30566.3939 | 0.2041 |  | 14.9483 | 70.18 | 120 | 0.029999 | 4492.8 | 0.014022 | 2100 | 0 | 0 | 0.0057686 | 863.928 | 0.02185 | 3272.4 | 0.07164 | 10729.128 | 14.9483 | 5.0173
13 | 29.7 | 晴 | 156754 | 0 | 105.32 | 0 | 75 | 3516 | 46600 | 11640 | 0.2 | 4970 | 1632 | 1.5 | 0 | 5480 | 151274 | 江边费用 | 9.6 | 9.6 |  |  | 0.30805 | 31168.3579 | 0.20604 |  | 22.5385 | 105.32 | 120 | 0.03201 | 4842.24 | 0.013882 | 2100 | 1.375e-05 | 2.08 | 0.015376 | 2325.96 | 0.054481 | 8241.6 | 0.11576 | 17511.88 | 22.5385 | 3.3276
14 | 31.1 | 阴 | 153086 | 0 | 107.22 | 0 | 75 | 4876 | 49000 | 11040 | 0.2 | 4260 | 1392 | 1.3 | 0 | 4424 | 148662 | 32425.53 | 21631.1 | 10794.43 |  |  | 0.32961 | 32773.5952 | 0.22046 |  | 23.0523 | 107.22 | 120 | 0.030893 | 4592.64 | 0.014126 | 2100 | 1.3991e-05 | 2.08 | 0.013411 | 1993.68 | 0.047286 | 7029.6 | 0.10573 | 15718 | 23.0523 | 3.2535
15 | 30.2 | 晴 | 179776 | 0 | 104.6 | 0 | 75 | 4006 | 48500 | 11040 | 0.2 | 4828 | 1608 | 1.8 | 0 | 5264 | 174512 | 排水承担 |  | 0 |  |  | 0.27792 | 32439.1708 | 0.18589 |  | 22.1752 | 104.6 | 120 | 0.026317 | 4592.64 | 0.012034 | 2100 | 1.1919e-05 | 2.08 | 0.012948 | 2259.504 | 0.046532 | 8120.4 | 0.097842 | 17074.624 | 22.1752 | 3.3822
16 | 31.3 | 晴 | 202339 | 17.92 | 87.46 | 0 | 125 | 4994 | 53100 | 11280 | 0.2 | 5325 | 1680 | 1.85 | 0 | 5304 | 197035 | 0 |  | 0 |  |  | 0.2695 | 35515.8757 | 0.18025 |  | 22.5513 | 105.38 | 120 | 0.023815 | 4692.48 | 0.017763 | 3500 | 1.0557e-05 | 2.08 | 0.012648 | 2492.1 | 0.043058 | 8484 | 0.097296 | 19170.66 | 22.5513 | 5.5429
17 | 31.1 | 晴 | 208273 | 82.96 | 53.4 | 0 | 150 | 4364 | 52800 | 10800 | 0 | 2556 | 912 | 1.75 | 0 | 5312 | 202961 | 总运费 | 总单价 | 9.6 | 核对 |  | 0.26015 | 35315.221 | 0.174 |  | 29.7265 | 136.36 | 120 | 0.022136 | 4492.8 | 0.020694 | 4200 | 0 | 0 | 0.0058938 | 1196.208 | 0.022692 | 4605.6 | 0.071416 | 14494.608 | 29.7265 | 5.046
18 | 31.1 | 晴 | 212838 | 122.48 | 34.76 | 0 | 150 | 4136 | 48200 | 0 | 0.2 | 2485 | 864 | 1.8 | 0 | 5304 | 207534 | 32425.53 |  |  | 0 |  | 0.23225 | 32238.5161 | 0.15534 |  | 33.6494 | 157.24 | 120 | 0 | 0 | 0.020238 | 4200 | 1.0022e-05 | 2.08 | 0.0056038 | 1162.98 | 0.021024 | 4363.2 | 0.046875 | 9728.26 | 33.6494 | 4.4577
19 | 30.5 | 晴 | 215360 | 79.22 | 49.8 | 0 | 150 | 3824 | 51000 | 0 | 0.2 | 1988 | 720 | 1.85 | 0 | 5320 | 210040 | [5 empty] | 0.24281 | 34111.293 | 0.1624 |  | 27.8683 | 129.02 | 120 | 0 | 0 | 0.019996 | 4200 | 9.9029e-06 | 2.08 | 0.0044296 | 930.384 | 0.017311 | 3636 | 0.041747 | 8768.464 | 27.8683 | 5.3825
20 | 30.9 | 晴 | 213868 | 98.42 | 32 | 0 | 150 | 3986 | 51500 | 0 | 0.2 | 4118 | 1440 | 1.8 | 0 | 5312 | 208556 | 絮凝剂 | 用量（kg） | 3075 | 4.8 |  | 0.24694 | 34445.7175 | 0.16516 |  | 27.649 | 130.42 | 120 | 0 | 0 | 0.020138 | 4200 | 9.9733e-06 | 2.08 | 0.0092408 | 1927.224 | 0.034868 | 7272 | 0.064258 | 13401.304 | 27.649 | 5.4251
21 | 31.2 | 晴 | 209817 | 112.16 | 16.02 | 0 | 150 | 4368 | 50700 | 0 | 0 | 4473 | 1488 | 1.8 | 0 | 3648 | 206169 |  | 单耗（kg/T） | 4.1982 | 0.00079912 |  | 0.24591 | 33910.6383 | 0.16448 |  | 27.3023 | 128.18 | 120 | 0 | 0 | 0.020372 | 4200 | 0 | 0 | 0.010154 | 2093.364 | 0.036448 | 7514.4 | 0.066973 | 13807.764 | 27.3023 | 5.494
22 | 30.6 | 阴 | 208774 | 99.98 | 66.62 | 0 | 150 | 3986 | 50600 | 0 | 0.2 | 2982 | 960 | 1.85 | 0 | 1568 | 207206 | 混凝剂 | 用量（kg） | 237600 |  |  | 0.2442 | 33843.7535 | 0.16333 |  | 35.819 | 166.6 | 120 | 0 | 0 | 0.02027 | 4200 | 1.0038e-05 | 2.08 | 0.0067352 | 1395.576 | 0.023397 | 4848 | 0.050412 | 10445.656 | 35.819 | 4.1877
23 | 30.5 | 晴 | 212141 | 66.26 | 52.3 | 30 | 150 | 3144 | 50600 | 0 | 0.2 | 3905 | 1200 | 1.8 | 0 | 5376 | 206765 |  | 单耗（g/m3） | 39.6 |  |  | 0.24472 | 33843.7535 | 0.16368 |  | 31.7918 | 148.56 | 120 | 0 | 0 | 0.020313 | 4200 | 1.006e-05 | 2.08 | 0.0088387 | 1827.54 | 0.029309 | 6060 | 0.05847 | 12089.62 | 31.7918 | 4.7182
24 | 30.3 | 晴 | 211128 | 115.98 | 51.52 | 0 | 100 | 3674 | 53500 | 0 | 0.2 | 4260 | 1392 | 1.8 | 0 | 5384 | 205744 | 盐酸 | 用量（kg） | 106855 |  |  | 0.26003 | 35783.4152 | 0.17392 |  | 35.3425 | 167.5 | 120 | 0 | 0 | 0.013609 | 2800 | 1.011e-05 | 2.08 | 0.0096901 | 1993.68 | 0.034167 | 7029.6 | 0.057476 | 11825.36 | 35.3425 | 2.8295
25 | 30.5 | 晴 | 208112 | 88.26 | 52.78 | 0 | 75 | 3448 | 52800 | 0 | 0 | 2130 | 768 | 1.85 | 0 | 5384 | 202728 |  | 单耗（g/m3） | 17.8 |  |  | 0.26045 | 35315.221 | 0.1742 |  | 30.0415 | 141.04 | 120 | 0 | 0 | 0.010359 | 2100 | 0 | 0 | 0.0049171 | 996.84 | 0.019131 | 3878.4 | 0.034407 | 6975.24 | 30.0415 | 2.4965
26 | 31.1 | 晴 | 188448 | 16.62 | 54.48 | 0 | 75 | 3642 | 48500 | 1320 | 0.2 | 1988 | 648 | 1.75 | 0 | 5376 | 183072 | 氯酸钠 | 用量（kg） | 36000 |  |  | 0.26492 | 32439.1708 | 0.17719 |  | 15.2865 | 71.1 | 120 | 0.0029995 | 549.12 | 0.011471 | 2100 | 1.1362e-05 | 2.08 | 0.0050821 | 930.384 | 0.017875 | 3272.4 | 0.037439 | 6853.984 | 15.2865 | 4.9063
27 | 29.3 | 阴 | 178494 | 52.86 | 32.36 | 0 | 75 | 4114 | 50600 | 16680 | 0.2 | 4828 | 1560 | 1.8 | 0 | 5376 | 173118 |  | 单耗（g/m3） | 5.99 |  |  | 0.29229 | 33843.7535 | 0.1955 |  | 18.4927 | 85.22 | 120 | 0.040082 | 6938.88 | 0.01213 | 2100 | 1.2015e-05 | 2.08 | 0.013052 | 2259.504 | 0.045507 | 7878 | 0.11078 | 19178.464 | 18.4927 | 4.0556
28 | 30.6 | 阴 | 204298 | 53.14 | 15.04 | 0 | 75 | 4492 | 49600 | 11280 | 0.2 | 4118 | 1416 | 1.75 | 0 | 5376 | 198922 | 乙酸 | 用量（T） | 51.41 |  |  | 0.24934 | 33174.9046 | 0.16677 |  | 14.5905 | 68.18 | 120 | 0.02359 | 4692.48 | 0.010557 | 2100 | 1.0456e-05 | 2.08 | 0.0096883 | 1927.224 | 0.035948 | 7150.8 | 0.079793 | 15872.584 | 14.5905 | 5.1403
29 | 30.1 | 阴 | 210620 | 34.16 | 50.12 | 0 | 75 | 4586 | 51000 | 9120 | 0.2 | 4970 | 1560 | 1.8 | 0 | 5384 | 205236 |  | 单耗（g/m3） | 8.56 |  |  | 0.24849 | 34111.293 | 0.16621 |  | 18.2045 | 84.28 | 120 | 0.018486 | 3793.92 | 0.010232 | 2100 | 1.0135e-05 | 2.08 | 0.011333 | 2325.96 | 0.038385 | 7878 | 0.078446 | 16099.96 | 18.2045 | 4.1199
30 | 29.4 | 雨 | 212360 | 34.62 | 50.08 | 0 | 75 | 3562 | 49600 | 9000 | 0 | 4260 | 1392 | 1.8 | 0 | 5376 | 206984 | [5 empty] | 0.23963 | 33174.9046 | 0.16028 |  | 18.0411 | 84.7 | 120 | 0.018088 | 3744 | 0.010146 | 2100 | 0 | 0 | 0.009632 | 1993.68 | 0.033962 | 7029.6 | 0.071828 | 14867.28 | 18.0411 | 4.1572
31 | 28.7 | 晴 | 209861 | 49.38 | 35.66 | 0 | 75 | 3980 | 46600 | 9000 | 0.2 | 3550 | 1152 | 1.7 | 0 | 5368 | 204493 | [5 empty] | 0.22788 | 31168.3579 | 0.15242 |  | 18.1986 | 85.04 | 142 | 0.018309 | 3744 | 0.010269 | 2100 | 1.0171e-05 | 2.08 | 0.0081245 | 1661.4 | 0.028449 | 5817.6 | 0.065162 | 13325.08 | 18.1986 | 4.1212
平均 | 30.2355 | / | 198963.3871 | 36.2716 | 72.6852 | 1.4516 | 99.1935 | 4160.9032 | 50722.5806 | 7664.5161 | 0.15484 | 3446.9355 | 1161.2903 | 1.6584 | 0 | 5201.2903 | 193762.0968
合计 | / | / | 6167865 | 1124.42 | 2253.24 | 45 | 3075 | / | 1572400 | 237600 | 4.8 | 106855 | 36000 | 51.41 | 0 | 161240 | 6006625 | [10 empty] | 3422.66
审核： | [7 empty] | 制表： | [7 empty] | 制表时间: | 2023-09-04
33125.05
[16 empty] | 最大 | 210040 | [10 empty] | 732.4492
[14 empty] | 51410 |  | 最小 | 148662
0.00079912
51410
0.00079912

## 汇总
常州市深水江边污水处理有限公司污水运行月报表
2023-08-01
污 水 处 理 | 污水处理量（m3） | 6006625 | 污 泥 处 理 | 脱水污泥量（T） | 3422.66 | 水 电 用 量 | 用电量（度） |  | 1572400 | 污 水 电 单 耗 | 污水（度/m3） | 0.26178 |  | 除臭用水量 | 1773.2 | 2485.8 |  | 188314
| 日均处理量（m3） | 193762.0968 |  | 絮凝剂用量（kg） | 3075 |  | 日均用电量（度） |  | 50722.5806 |  | CODcr（度/kg） | 2.1077 |  | 除臭用电量 | 50536 |  |  | 193894
|  |  |  | 含水率（%） | 78.6 |  | 用水量（T） |  | 4259 | [8 empty] | 5580
| 最高日处理量 | 210040 |  | 絮凝剂单耗（kg/T） | 4.1982 | 消 毒 剂 | 工业合成盐酸（T） |  | 106.855 |  | BOD5（度/kg） | 4.0529
| 最低日处理量 | 148662 |  | 产泥率(g/m３) | 121.9402 |  | 药单耗(g/m3) |  | 17.7895 |  | SS（度/kg） | 4.5282
| 负荷率（%） | 96.881 | 混 凝 剂 | 混凝剂用量（T） | 237.6 |  | 氯酸钠（T） |  | 36 | 乙酸-厌缺氧段 | 投加量（吨） | 51.41
| 进水水温(℃) | 30.2355 |  | 药单耗(g/m3) | 39.5563 |  | 药单耗(g/m3) |  | 5.9934 |  | 药单耗(g/m3) | 8.5589
处 理 质 量 | 项目 | 进水 |  | 出水 |  | 去除率（%） |  | 去除总量（kg) |  | 乙酸-提标段 | 投加量（吨） | 0
[11 empty] | 药单耗(g/m3) | 0
| CODcr | 146 |  | 21.8 |  | 85.0685 |  | 746022.825 |  | 污 泥 去 向 | 国电 | 1124.42 | 146 | 21.8 | 6006625 | 130.9444 | CODcr
| BOD5 | 67 |  | 2.41 |  | 96.403 |  | 387967.9088 |  |  | 英科环境 | 2253.24 | 67 | 2.41 | 6006625 | 14.476 | BOD5
| SS | 63 |  | 5.19 |  | 91.7619 |  | 347242.9913 |  |  | 其它 | 45 | 63 | 5.19 | 6006625 | 31.1744 | SS
| TP | 2.15 |  | 0.2 |  | 90.6977 |  | 11712.9188 |  | 运 行 情 况 | 应运行天数 | 31 | 2.15 | 0.2 | 6006625 | 1.2013 | TP
| TN | 25.7 |  | 7.09 |  | 72.4125 |  | 111783.2912 |  |  | 实际运行天数 | 31 | 25.7 | 7.09 | 6006625 | 42.587 | TN
| NH3-N | 19.2 |  | 0.31 |  | 98.3854 |  | 113465.1463 |  |  | 达标排放天数 | 31 | 19.2 | 0.31 | 6006625 | 1.8621 | NH3-N
| 粪大肠菌群数 (个/L) |  |  | <20 | [6 empty] | 运转率 | 100
备注 | 本月产生泥饼3422.66吨，其中运往常州市英科环境科技有限公司2253.24吨，国电常州发电有限公司1124.42吨，外运接种45.00吨，常州市百丈污水处理有限公司30.00吨，江苏腾业新材料有限公司15.00吨。 | [12 empty] | 732.4492
审核： 制表： 制表日期：2023/9/4

## 进出水
常州市深水江边污水处理有限公司进出水水质、污泥含水率月报表
2023-08-01
日期 | 进水 | [5 empty] | 二沉池出水 | [5 empty] | 总出水 | [5 empty] | 污泥含水率 | 粪大肠菌群
| CODCr | BOD5 | SS | TP | NH3-N | TN | CODCr | BOD5 | SS | TP | NH3-N | TN | CODCr | BOD5 | SS | TP | NH3-N | TN |  |  |  | COD(mg/L) |  |  | BOD(mg/L) |  |  | SS(mg/L) |  |  | NH3-N |  |  | TN |  |  | TP
| （mg/L） | （mg/L） | （mg/L） | （mg/L） | （mg/L） | （mg/L） | （mg/L） | （mg/L） | （mg/L） | （mg/L） | （mg/L） | （mg/L） | （mg/L） | （mg/L） | （mg/L） | （mg/L） | （mg/L） | （mg/L） | （%） | (个/L) |  | 进水 | 二沉 | 出水 | 进水 | 二沉 | 出水 | 进水 | 二沉 | 出水 | 进水 | 二沉 | 出水 | 进水 | 二沉 | 出水 | 进水 | 二沉 | 出水
1 | 140 | 63 | 54 | 4.68 | 20.9 | 27.2 | 27 | 2.89 | 12 | 0.55 | 0.4 | 6.64 | 22 | 2.41 | 5 | 0.31 | 0.38 | 5.88 | 78.8 | <20 | 78.38% | 140 | 27 | 22 | 59.4 | 2.44 | 2.26 | 54 | 12 | 5 | 20.9 | 0.4 | 0.38 | 27.2 | 6.64 | 5.88 | 4.68 | 0.55 | 0.31 | 78.8 | <20
2 | 170 | 76.4 | 70 | 2.9 | 22 | 26.8 | 31 | 3.02 | 13 | 0.54 | 0.34 | 7.96 | 22 | 2.76 | 5 | 0.31 | 0.28 | 7.4 | 78.6 | <20 | 72.39% | 170 | 31 | 22 | 57.1 | 3.24 | 2.66 | 70 | 13 | 5 | 22 | 0.34 | 0.28 | 26.8 | 7.96 | 7.4 | 2.9 | 0.54 | 0.31 | 78.6 | <20
3 | 130 | 58 | 54 | 3.62 | 21.2 | 26.5 | 27 | 2.74 | 11 | 0.53 | 0.4 | 8.59 | 20 | 2.18 | 5 | 0.23 | 0.38 | 7.74 | 78.3 | <20 | 70.79% | 130 | 27 | 20 | 40.6 | 2.46 | 2.11 | 54 | 11 | 5 | 21.2 | 0.4 | 0.38 | 26.5 | 8.59 | 7.74 | 3.62 | 0.53 | 0.23 | 78.3 | <20
4 | 154 | 69.1 | 62 | 2.42 | 20.6 | 25.7 | 27 | 2.88 | 10 | 0.55 | 0.27 | 8.69 | 19 | 2.23 | 5 | 0.16 | 0.2 | 8.37 | 78.9 | 130 | 67.43% | 154 | 27 | 19 | 56 | 3.08 | 2.62 | 62 | 10 | 5 | 20.6 | 0.27 | 0.2 | 25.7 | 8.69 | 8.37 | 2.42 | 0.55 | 0.16 | 78.9 | 130
5 | 127 | 57.2 | 64 | 1.91 | 19.9 | 33.2 | 25 | 2.67 | 11 | 0.52 | 0.19 | 8.1 | 18 | 2.18 | 5 | 0.15 | 0.18 | 7.84 | 78.3 | 20 | 76.39% | 127 | 25 | 18 | 63 | 3.43 | 2.2 | 64 | 11 | 5 | 19.9 | 0.19 | 0.18 | 33.2 | 8.1 | 7.84 | 1.91 | 0.52 | 0.15 | 78.3 | 20
6 | 136 | 61.2 | 60 | 1.95 | 19.5 | 36.6 | 25 | 2.89 | 12 | 0.54 | 0.44 | 8.66 | 18 | 2.34 | 5 | 0.17 | 0.36 | 7.44 | 78.6 | 20 | 79.67% | 136 | 25 | 18 | 63 | 2.89 | 2.41 | 60 | 12 | 5 | 19.5 | 0.44 | 0.36 | 36.6 | 8.66 | 7.44 | 1.95 | 0.54 | 0.17 | 78.6 | 20
7 | 126 | 56.4 | 56 | 1.68 | 23.3 | 30.6 | 27 | 2.96 | 11 | 0.51 | 0.25 | 7.47 | 20 | 2.43 | 5 | 0.2 | 0.2 | 6.28 | 78.3 | <20 | 79.48% | 126 | 27 | 20 | 76.4 | 3.02 | 2.76 | 56 | 11 | 5 | 23.3 | 0.25 | 0.2 | 30.6 | 7.47 | 6.28 | 1.68 | 0.51 | 0.2 | 78.3 | <20
8 | 148 | 66.4 | 78 | 2.43 | 20 | 25.3 | 25 | 2.86 | 11 | 0.51 | 0.4 | 7.03 | 18 | 2.24 | 5 | 0.18 | 0.24 | 6.86 | 78.8 | <20 | 72.89% | 148 | 25 | 18 | 58 | 2.74 | 2.18 | 78 | 11 | 5 | 20 | 0.4 | 0.24 | 25.3 | 7.03 | 6.86 | 2.43 | 0.51 | 0.18 | 78.8 | <20
9 | 130 | 58.2 | 50 | 2.16 | 22.7 | 27.6 | 26 | 2.84 | 14 | 0.53 | 0.35 | 7.42 | 18 | 2.22 | 5 | 0.23 | 0.28 | 7.1 | 78.7 | <20 | 74.28% | 130 | 26 | 18 | 69.1 | 2.88 | 2.23 | 50 | 14 | 5 | 22.7 | 0.35 | 0.28 | 27.6 | 7.42 | 7.1 | 2.16 | 0.53 | 0.23 | 78.7 | <20
10 | 136 | 61 | 70 | 3.43 | 16.2 | 22.3 | 37 | 3.26 | 14 | 0.53 | 0.41 | 7.76 | 23 | 2.64 | 5 | 0.21 | 0.4 | 6.82 | 78.8 | 40 | 69.42% | 136 | 37 | 23 | 57.2 | 2.67 | 2.18 | 70 | 14 | 5 | 16.2 | 0.41 | 0.4 | 22.3 | 7.76 | 6.82 | 3.43 | 0.53 | 0.21 | 78.8 | 40
11 | 146 | 65.4 | 64 | 1.6 | 16.1 | 22 | 29 | 2.98 | 12 | 0.52 | 0.31 | 6.82 | 22 | 2.4 | 5 | 0.2 | 0.29 | 6.15 | 78.9 | 300 | 72.05% | 146 | 29 | 22 | 61.2 | 2.89 | 2.34 | 64 | 12 | 5 | 16.1 | 0.31 | 0.29 | 22 | 6.82 | 6.15 | 1.6 | 0.52 | 0.2 | 78.9 | 300
12 | 169 | 75.8 | 90 | 1.67 | 20 | 26.4 | 32 | 3.2 | 16 | 0.5 | 0.32 | 7.4 | 23 | 2.34 | 6 | 0.27 | 0.27 | 7.16 | 78.7 | 130 | 72.88% | 169 | 32 | 23 | 56.4 | 2.96 | 2.43 | 90 | 16 | 6 | 20 | 0.32 | 0.27 | 26.4 | 7.4 | 7.16 | 1.67 | 0.5 | 0.27 | 78.7 | 130
13 | 172 | 77.2 | 56 | 3.01 | 18 | 24.2 | 35 | 3.36 | 18 | 0.54 | 0.4 | 8.02 | 24 | 2.54 | 5 | 0.26 | 0.25 | 7.03 | 78.6 | 90 | 70.95% | 172 | 35 | 24 | 66.4 | 2.86 | 2.24 | 56 | 18 | 5 | 18 | 0.4 | 0.25 | 24.2 | 8.02 | 7.03 | 3.01 | 0.54 | 0.26 | 78.6 | 90
14 | 166 | 74.3 | 72 | 1.99 | 17.7 | 25.1 | 35 | 3.61 | 17 | 0.55 | 0.46 | 7.94 | 29 | 2.82 | 5 | 0.24 | 0.41 | 7.03 | 78.5 | <20 | 71.99% | 166 | 35 | 29 | 58.2 | 2.84 | 2.22 | 72 | 17 | 5 | 17.7 | 0.46 | 0.41 | 25.1 | 7.94 | 7.03 | 1.99 | 0.55 | 0.24 | 78.5 | <20
15 | 156 | 70.2 | 78 | 1.42 | 19.3 | 25.6 | 44 | 4.1 | 18 | 0.52 | 1.38 | 7.84 | 32 | 3.06 | 6 | 0.19 | 0.67 | 7.84 | 78.8 | 20 | 69.38% | 156 | 44 | 32 | 61 | 3.26 | 2.64 | 78 | 18 | 6 | 19.3 | 1.38 | 0.67 | 25.6 | 7.84 | 7.84 | 1.42 | 0.52 | 0.19 | 78.8 | 20
16 | 173 | 77.4 | 94 | 2.02 | 21.2 | 26.7 | 35 | 3.12 | 16 | 0.51 | 0.44 | 7.8 | 25 | 2.6 | 5 | 0.16 | 0.42 | 6.89 | 78.6 | 20 | 74.19% | 173 | 35 | 25 | 65.4 | 2.98 | 2.4 | 94 | 16 | 5 | 21.2 | 0.44 | 0.42 | 26.7 | 7.8 | 6.89 | 2.02 | 0.51 | 0.16 | 78.6 | 20
17 | 186 | 83.5 | 68 | 1.99 | 20.5 | 25.8 | 37 | 3.32 | 17 | 0.55 | 0.61 | 8.47 | 25 | 2.5 | 6 | 0.15 | 0.59 | 7.61 | 78.2 | <20 | 70.5% | 186 | 37 | 25 | 75.8 | 3.2 | 2.34 | 68 | 17 | 6 | 20.5 | 0.61 | 0.59 | 25.8 | 8.47 | 7.61 | 1.99 | 0.55 | 0.15 | 78.2 | <20
18 | 128 | 57.6 | 46 | 1.48 | 15.7 | 21.6 | 33 | 3.2 | 13 | 0.55 | 0.32 | 7.32 | 23 | 2.24 | 5 | 0.13 | 0.22 | 7.2 | 78.6 | 50 | 66.67% | 128 | 33 | 23 | 77.2 | 3.36 | 2.54 | 46 | 13 | 5 | 15.7 | 0.32 | 0.22 | 21.6 | 7.32 | 7.2 | 1.48 | 0.55 | 0.13 | 78.6 | 50
19 | 212 | 85.5 | 66 | 1.74 | 17 | 22.7 | 29 | 2.98 | 14 | 0.52 | 0.26 | 7.32 | 22 | 2.25 | 5 | 0.15 | 0.21 | 7.15 | 78.4 | 60 | 68.5% | 212 | 29 | 22 | 74.3 | 3.61 | 2.82 | 66 | 14 | 5 | 17 | 0.26 | 0.21 | 22.7 | 7.32 | 7.15 | 1.74 | 0.52 | 0.15 | 78.4 | 60
20 | 134 | 60.4 | 44 | 1.88 | 17 | 23.4 | 30 | 3.04 | 14 | 0.54 | 0.4 | 7.28 | 21 | 2.18 | 5 | 0.15 | 0.28 | 6.68 | 78.8 | 40 | 71.45% | 134 | 30 | 21 | 70.2 | 4.1 | 3.06 | 44 | 14 | 5 | 17 | 0.4 | 0.28 | 23.4 | 7.28 | 6.68 | 1.88 | 0.54 | 0.15 | 78.8 | 40
21 | 210 | 94.5 | 72 | 1.74 | 17.7 | 23.8 | 28 | 2.89 | 17 | 0.51 | 0.32 | 7.15 | 24 | 2.36 | 6 | 0.15 | 0.29 | 6.54 | 78.7 | <20 | 72.52% | 210 | 28 | 24 | 77.4 | 3.12 | 2.6 | 72 | 17 | 6 | 17.7 | 0.32 | 0.29 | 23.8 | 7.15 | 6.54 | 1.74 | 0.51 | 0.15 | 78.7 | <20
22 | 121 | 66.3 | 66 | 1.94 | 18.9 | 24.7 | 25 | 3.36 | 12 | 0.54 | 0.45 | 7.3 | 19 | 2.54 | 5 | 0.2 | 0.32 | 7.02 | 78.5 | <20 | 71.58% | 121 | 25 | 19 | 83.5 | 3.32 | 2.5 | 66 | 12 | 5 | 18.9 | 0.45 | 0.32 | 24.7 | 7.3 | 7.02 | 1.94 | 0.54 | 0.2 | 78.5 | <20
23 | 130 | 71.2 | 70 | 2.04 | 23.1 | 28.8 | 29 | 3.28 | 12 | 0.52 | 0.37 | 7.93 | 22 | 2.34 | 5 | 0.23 | 0.18 | 7.48 | 78.6 | <20 | 74.03% | 130 | 29 | 22 | 57.6 | 3.2 | 2.24 | 70 | 12 | 5 | 23.1 | 0.37 | 0.18 | 28.8 | 7.93 | 7.48 | 2.04 | 0.52 | 0.23 | 78.6 | <20
24 | 121 | 66.2 | 50 | 1.64 | 18.5 | 24.3 | 24 | 2.97 | 11 | 0.5 | 0.44 | 7.15 | 19 | 2.28 | 5 | 0.16 | 0.33 | 6.65 | 78.9 | 40 | 72.63% | 121 | 24 | 19 | 95.5 | 2.98 | 2.25 | 50 | 11 | 5 | 18.5 | 0.44 | 0.33 | 24.3 | 7.15 | 6.65 | 1.64 | 0.5 | 0.16 | 78.9 | 40
25 | 148 | 81.2 | 64 | 2.25 | 19.8 | 24.4 | 34 | 4.06 | 15 | 0.53 | 0.64 | 7.41 | 19 | 2.28 | 6 | 0.17 | 0.22 | 7.18 | 78.7 | 20 | 70.57% | 148 | 34 | 19 | 60.4 | 3.04 | 2.18 | 64 | 15 | 6 | 19.8 | 0.64 | 0.22 | 24.4 | 7.41 | 7.18 | 2.25 | 0.53 | 0.17 | 78.7 | 20
26 | 118 | 64.4 | 48 | 1.85 | 15 | 21.2 | 30 | 3.28 | 12 | 0.51 | 0.22 | 7.56 | 21 | 2.6 | 6 | 0.22 | 0.22 | 7.44 | 78.5 | 50 | 64.91% | 118 | 30 | 21 | 94.5 | 2.89 | 2.36 | 48 | 12 | 6 | 15 | 0.22 | 0.22 | 21.2 | 7.56 | 7.44 | 1.85 | 0.51 | 0.22 | 78.5 | 50
27 | 124 | 58 | 54 | 2.09 | 20.5 | 26.8 | 29 | 3.02 | 13 | 0.52 | 0.32 | 7.72 | 23 | 2.36 | 5 | 0.22 | 0.23 | 6.7 | 78.3 | 20 | 75% | 124 | 29 | 23 | 66.3 | 3.36 | 2.54 | 54 | 13 | 5 | 20.5 | 0.32 | 0.23 | 26.8 | 7.72 | 6.7 | 2.09 | 0.52 | 0.22 | 78.3 | 20
28 | 115 | 51.8 | 64 | 2.15 | 23.1 | 29.3 | 35 | 3.52 | 16 | 0.53 | 0.41 | 6.78 | 24 | 2.52 | 5 | 0.19 | 0.34 | 6.66 | 78.6 | <20 | 77.27% | 115 | 35 | 24 | 71.2 | 3.28 | 2.34 | 64 | 16 | 5 | 23.1 | 0.41 | 0.34 | 29.3 | 6.78 | 6.66 | 2.15 | 0.53 | 0.19 | 78.6 | <20
29 | 145 | 64.6 | 60 | 2.13 | 17.6 | 23.1 | 36 | 2.97 | 12 | 0.51 | 0.31 | 8.91 | 22 | 2.31 | 5 | 0.18 | 0.2 | 7.8 | 78.4 | <20 | 66.23% | 145 | 36 | 22 | 66.2 | 2.97 | 2.28 | 60 | 12 | 5 | 17.6 | 0.31 | 0.2 | 23.1 | 8.91 | 7.8 | 2.13 | 0.51 | 0.18 | 78.4 | <20
30 | 111 | 50.4 | 54 | 1.5 | 18.7 | 25.3 | 25 | 2.79 | 11 | 0.52 | 0.48 | 7.04 | 21 | 2.28 | 5 | 0.19 | 0.39 | 6.8 | 78.7 | <20 | 73.12% | 111 | 25 | 21 | 81.2 | 4.06 | 2.28 | 54 | 11 | 5 | 18.7 | 0.48 | 0.39 | 25.3 | 7.04 | 6.8 | 1.5 | 0.52 | 0.19 | 78.7 | <20
31 | 152 | 67.6 | 44 | 1.34 | 13.8 | 19.7 | 30 | 3.19 | 13 | 0.53 | 0.28 | 8.03 | 19 | 2.33 | 5 | 0.12 | 0.27 | 7.12 | 78.6 | 20 | 63.86% | 152 | 30 | 19 | 64.4 | 3.28 | 2.6 | 44 | 13 | 5 | 13.8 | 0.28 | 0.27 | 19.7 | 8.03 | 7.12 | 1.34 | 0.53 | 0.12 | 78.6 | 20
平均 | 146 | 67 | 63 | 2.15 | 19.2 | 25.7 | 30.4 | 3.14 | 13.48 | 0.53 | 0.41 | 7.7 | 21.8 | 2.41 | 5.19 | 0.2 | 0.31 | 7.09 | 78.6 | <20
审核： | [8 empty] | 制表： | [6 empty] | 制表时间：2023/9/4
| 项目 | 进水（mg/L) | 最大值 | 最小值（mg/L) | 出水（mg/L) | 最大值 | 最小值（mg/L) | 去除率
|  |  | （mg/L) |  |  | （mg/L) |  | （%）
| CODCr | 146 | 212 | 111 | 21.8 | 32 | 18 | 85.07% |  | B/C | 0.4589
| BOD5 | 67 | 94.5 | 50.4 | 2.41 | 3.06 | 2.18 | 97.01% |  | B/TN | 2.607
| SS | 63 | 94 | 44 | 5.19 | 6 | 5 | 91.76% |  | B/TP | 31.1628
| TP | 2.15 | 4.68 | 1.34 | 0.2 | 0.31 | 0.12 | 90.7%
| NH3-N | 19.2 | 23.3 | 13.8 | 0.31 | 0.67 | 0.18 | 98.39%
| TN | 25.7 | 36.6 | 19.7 | 7.09 | 8.37 | 5.88 | 72.41%

## 设备
常州市深水江边污水处理有限公司设备运行月报表
2023-08-01
运行 工段 | 设备名称 | 编号 | 运行 天数 | 定时 | 额定运行时间 | 实际运行时间 | 利用率 | 完好率 | 维修、保养情况
|  |  | （d） | （h/d） | （h） | （h） | % | %
预 处 理 | 粗格栅机 | 1# | 31 | 2 | 62 | 62 | 100% | 100% | 25日保养
|  | 2# | 31 | 2 | 62 | 62 | 100% | 100% | 25日保养
| 螺旋输送机 | / | 31 | 2 | 62 | 62 | 100% | 100% | 25日保养
| 螺旋压榨机 | / | 31 | 2 | 62 | 62 | 100% | 100% | 25日保养
| 进水泵 | 1# | 31 | 24 | 744 | 628 | 84.41% | 100%
|  | 2# | 31 | 24 | 744 | 50 | 6.72% | 100%
|  | 3# | 31 | 24 | 744 | 718 | 99% | 100%
|  | 4# | 31 | 24 | 744 | 162 | 80% | 100%
|  | 5# | 31 | 24 | 744 | 744 | 100% | 100%
| 细格栅机 | 1# | 31 | 2.4 | 74.4 | 74.4 | 100% | 100%
|  | 2# | 31 | 2.4 | 74.4 | 74.4 | 100% | 100%
|  | 3# | 31 | 2.4 | 74.4 | 74.4 | 100% | 100%
|  | 4# | 31 | 2.4 | 74.4 | 74.4 | 100% | 100%
|  | 5# | 31 | 2.4 | 74.4 | 74.4 | 100% | 100% | 29日链条更换调整
|  | 6# | 31 | 2.4 | 74.4 | 74.4 | 100% | 100%
| 螺旋输送机 | 1# | 31 | 2 | 62 | 62 | 100% | 100%
|  | 2# | 31 | 2 | 62 | 62 | 100% | 100%
| 螺旋压榨机 | 1# | 31 | 2 | 62 | 62 | 100% | 100%
|  | 2# | 31 | 2 | 62 | 0 | 0% | 100%
| 搅拌机 | 1# | 31 | 24 | 744 | 0 | 0% | 0%
| 砂水分离机 | 1# | 31 | 0.5 | 15.5 | 15.5 | 100% | 100%
| 搅拌机 | 2# | 31 | 24 | 744 | 0 | 0% | 0%
| 砂水分离机 | 2# | 31 | 0.5 | 15.5 | 15.5 | 100% | 100%
| 搅拌机 | 3# | 31 | 24 | 744 | 744 | 100% | 100%
| 砂水分离机 | 3# | 31 | 0.5 | 15.5 | 15.5 | 100% | 100%
| 搅拌机 | 4# | 31 | 24 | 744 | 0 | 0% | 0%
| 砂水分离机 | 4# | 31 | 0.5 | 15.5 | 15.5 | 100% | 100%
| 高压鼓风机 | 1# | 31 | 24 | 744 | 744 | 100% | 100%
|  | 2# | 31 | 24 | 744 | 362 | 48.66% | 100%
|  | 3# | 31 | 24 | 744 | 384 | 51.61% | 100%
|  | 4# | 31 | 24 | 744 | 0 | 0% | 100%
|  | 5# | 31 | 24 | 744 | 0 | 0% | 100%
审核： |  |  |  | 制表： |  |  | 制表时间：2023/9/5
常州市深水江边污水处理有限公司设备运行月报表
2023-08-01
运行 工段 | 设备名称 | 编号 | 运行 天数 | 定时 | 额定运行时间 | 实际运行时间 | 利用率 | 完好率 | 维修、保养情况
|  |  | （d） | （h/d） | （h） | （h） | % | %
水 解 酸 化 池 | 水解酸化池 搅拌器 （南） | 1# | 31 | 24 | 744 | 0 | 0% | 100%
|  | 2# | 31 | 24 | 744 | 0 | 0% | 100%
|  | 3# | 31 | 24 | 744 | 0 | 0% | 100%
|  | 4# | 31 | 24 | 744 | 0 | 0% | 100%
|  | 5# | 31 | 24 | 744 | 0 | 0% | 100%
|  | 6# | 31 | 24 | 744 | 0 | 0% | 100%
|  | 7# | 31 | 24 | 744 | 0 | 0% | 100%
|  | 8# | 31 | 24 | 744 | 0 | 0% | 100%
|  | 9# | 31 | 24 | 744 | 0 | 0% | 100%
|  | 10# | 31 | 24 | 744 | 0 | 0% | 100%
|  | 11# | 31 | 24 | 744 | 0 | 0% | 100%
|  | 12# | 31 | 24 | 744 | 0 | 0% | 100%
|  | 13# | 31 | 24 | 744 | 0 | 0% | 100%
|  | 14# | 31 | 24 | 744 | 0 | 0% | 100%
|  | 15# | 31 | 24 | 744 | 0 | 0% | 100%
|  | 16# | 31 | 24 | 744 | 0 | 0% | 100%
|  | 17# | 31 | 24 | 744 | 0 | 0% | 100%
|  | 18# | 31 | 24 | 744 | 0 | 0% | 100%
| 水解酸化池 搅拌器 （北） | 19# | 31 | 24 | 744 | 0 | 0% | 100%
|  | 20# | 31 | 24 | 744 | 0 | 0% | 100%
|  | 21# | 31 | 24 | 744 | 0 | 0% | 100%
|  | 22# | 31 | 24 | 744 | 0 | 0% | 100%
|  | 23# | 31 | 24 | 744 | 0 | 0% | 100%
|  | 24# | 31 | 24 | 744 | 0 | 0% | 100%
|  | 25# | 31 | 24 | 744 | 0 | 0% | 100%
|  | 26# | 31 | 24 | 744 | 0 | 0% | 100%
|  | 27# | 31 | 24 | 744 | 0 | 0% | 100%
|  | 28# | 31 | 24 | 744 | 0 | 0% | 100%
|  | 29# | 31 | 24 | 744 | 0 | 0% | 100%
|  | 30# | 31 | 24 | 744 | 0 | 0% | 100%
|  | 31# | 31 | 24 | 744 | 0 | 0% | 100%
|  | 32# | 31 | 24 | 744 | 0 | 0% | 100%
|  | 33# | 31 | 24 | 744 | 0 | 0% | 100%
|  | 34# | 31 | 24 | 744 | 0 | 0% | 100%
|  | 35# | 31 | 24 | 744 | 0 | 0% | 100%
|  | 36# | 31 | 24 | 744 | 0 | 0% | 100%
审核： |  |  |  | 制表： |  |  | 制表时间：2023/9/5
常州市深水江边污水处理有限公司设备运行月报表
2023-08-01
运行 工段 | 设备名称 | 编号 | 运行 天数 | 定时 | 额定运行时间 | 实际运行时间 | 利用率 | 完好率 | 维修、保养情况
|  |  | （d） | （h/d） | （h） | （h） | % | %
水 解 酸 化 池 | 中沉池 刮泥机 | 1# | 31 | 24 | 744 | 0 | 0% | 100% | 22日保养
|  | 2# | 31 | 24 | 744 | 0 | 0% | 100% | 22日保养
| 中沉池 回流泵 | 1# | 31 | 24 | 744 | 0 | 0% | 100%
|  | 2# | 31 | 24 | 744 | 0 | 0% | 100%
|  | 3# | 31 | 24 | 744 | 0 | 0% | 100%
|  | 4# | 31 | 24 | 744 | 0 | 0% | 100%
|  | 5# | 31 | 24 | 744 | 0 | 0% | 100%
|  | 6# | 31 | 24 | 744 | 0 | 0% | 100%
| 中沉池 排泥泵 | 1# | 31 | 24 | 744 | 0 | 0% | 100%
|  | 2# | 31 | 24 | 744 | 0 | 0% | 100%
|  | 3# | 31 | 24 | 744 | 0 | 0% | 100%
| 二次 提升泵 | 1# | 31 | 24 | 744 | 0 | 0% | 100%
|  | 2# | 31 | 24 | 744 | 0 | 0% | 100%
|  | 3# | 31 | 24 | 744 | 0 | 0% | 100%
|  | 4# | 31 | 24 | 744 | 0 | 0% | 100%
一 期 二 级 处 理 | 一 期 厌 、 缺 、 好 氧 区 搅 拌 器 | 1# | 31 | 24 | 744 | 744 | 100% | 100%
|  | 2# | 31 | 24 | 744 | 744 | 100% | 100%
|  | 3# | 31 | 24 | 744 | 744 | 100% | 100%
|  | 4# | 31 | 24 | 744 | 0 | 0% | 0%
|  | 5# | 31 | 24 | 744 | 744 | 100% | 100%
|  | 6# | 31 | 24 | 744 | 744 | 100% | 100%
|  | 7# | 31 | 24 | 744 | 744 | 100% | 100%
|  | 8# | 31 | 24 | 744 | 0 | 0% | 100% | 工艺调整，停开
|  | 9# | 31 | 24 | 744 | 744 | 100% | 100%
|  | 10# | 31 | 24 | 744 | 0 | 0% | 100% | 工艺调整，停开
|  | 11# | 31 | 24 | 744 | 0 | 0% | 0%
|  | 12# | 31 | 24 | 744 | 744 | 100% | 100%
|  | 13# | 31 | 24 | 744 | 744 | 100% | 100%
|  | 14# | 31 | 24 | 744 | 744 | 100% | 100%
|  | 15# | 31 | 24 | 744 | 744 | 100% | 100%
|  | 16# | 31 | 24 | 744 | 408 | 54.84% | 100% | 17日故障，待维修
|  | 17# | 31 | 24 | 744 | 744 | 100% | 100%
|  | 18# | 31 | 24 | 744 | 744 | 100% | 100%
|  | 19# | 31 | 24 | 744 | 744 | 100% | 100%
|  | 20# | 31 | 24 | 744 | 744 | 100% | 100%
|  | 21# | 31 | 24 | 744 | 744 | 100% | 100%
|  | 22# | 31 | 24 | 744 | 0 | 0% | 0%
审核： |  |  |  | 制表： |  |  | 制表时间：2023/9/5
常州市深水江边污水处理有限公司设备运行月报表
2023-08-01
运行 工段 | 设备名称 | 编号 | 运行 天数 | 定时 | 额定运行时间 | 实际运行时间 | 利用率 | 完好率 | 维修、保养情况
|  |  | （d） | （h/d） | （h） | （h） | % | %
一 期 二 级 处 理 | 一期 厌、缺 、好氧 区搅拌 器 | 23# | 31 | 24 | 744 | 0 | 0% | 0%
|  | 24# | 31 | 24 | 744 | 0 | 0% | 0%
|  | 25# | 31 | 24 | 744 | 744 | 100% | 100%
|  | 26# | 31 | 24 | 744 | 744 | 100% | 100%
|  | 27# | 31 | 24 | 744 | 0 | 0% | 0%
|  | 28# | 31 | 24 | 744 | 744 | 100% | 100%
| 二沉池 刮吸泥机 | 1# | 31 | 24 | 744 | 744 | 100% | 100% | 22日保养
|  | 2# | 31 | 24 | 744 | 744 | 100% | 100% | 22日保养
| 剩余 污泥泵 | 1# | 31 | 24 | 744 | 0 | 0% | 100%
|  | 2# | 31 | 24 | 744 | 392 | 52.69% | 100%
|  | 3# | 31 | 24 | 744 | 0 | 0% | 100%
| 外回 流泵 | 1# | 31 | 24 | 744 | 738 | 99.19% | 100%
|  | 2# | 31 | 24 | 744 | 744 | 100% | 100%
|  | 3# | 31 | 24 | 744 | 744 | 100% | 100%
| 内回 流泵 | 1# | 31 | 24 | 744 | 48 | 6.452% | 100%
|  | 2# | 31 | 24 | 744 | 624 | 83.87% | 100%
|  | 3# | 31 | 24 | 744 | 672 | 90.32% | 100%
|  | 4# | 31 | 24 | 744 | 672 | 90.32% | 100%
|  | 5# | 31 | 24 | 744 | 624 | 83.87% | 100%
|  | 6# | 31 | 24 | 744 | 48 | 6.452% | 100%
二 期 二 级 处 理 | 二 期 厌 、 缺 、 好 氧 区 搅 拌 器 | 1# | 31 | 24 | 744 | 744 | 100% | 100%
|  | 2# | 31 | 24 | 744 | 0 | 0% | 0%
|  | 3# | 31 | 24 | 744 | 744 | 100% | 100%
|  | 4# | 31 | 24 | 744 | 0 | 0% | 0%
|  | 5# | 31 | 24 | 744 | 744 | 100% | 100%
|  | 6# | 31 | 24 | 744 | 0 | 0% | 0%
|  | 7# | 31 | 24 | 744 | 0 | 0% | 0%
|  | 8# | 31 | 24 | 744 | 744 | 100% | 100%
|  | 9# | 31 | 24 | 744 | 744 | 100% | 100%
|  | 10# | 31 | 24 | 744 | 744 | 100% | 100%
|  | 11# | 31 | 24 | 744 | 744 | 100% | 100%
|  | 12# | 31 | 24 | 744 | 744 | 100% | 100%
|  | 13# | 31 | 24 | 744 | 744 | 100% | 100%
|  | 14# | 31 | 24 | 744 | 744 | 100% | 100%
|  | 15# | 31 | 24 | 744 | 744 | 100% | 100%
|  | 16# | 31 | 24 | 744 | 744 | 100% | 100%
|  | 17# | 31 | 24 | 744 | 0 | 0% | 0%
|  | 18# | 31 | 24 | 744 | 744 | 100% | 100%
审核： |  |  |  | 制表： |  |  | 制表时间：2023/9/5
常州市深水江边污水处理有限公司设备运行月报表
2023-08-01
运行 工段 | 设备名称 | 编号 | 运行 天数 | 定时 | 额定运行时间 | 实际运行时间 | 利用率 | 完好率 | 维修、保养情况
|  |  | （d） | （h/d） | （h） | （h） | % | %
二 期 二 级 处 理 | 二 期 厌 、 缺 、 好 氧 区 搅 拌 器 | 19# | 31 | 24 | 744 | 744 | 100% | 100%
|  | 20# | 31 | 24 | 744 | 744 | 100% | 100%
|  | 21# | 31 | 24 | 744 | 744 | 100% | 100%
|  | 22# | 31 | 24 | 744 | 0 | 0% | 0%
|  | 23# | 31 | 24 | 744 | 744 | 100% | 100%
|  | 24# | 31 | 24 | 744 | 744 | 100% | 100%
|  | 25# | 31 | 24 | 744 | 0 | 0% | 0%
|  | 26# | 31 | 24 | 744 | 744 | 100% | 100%
|  | 27# | 31 | 24 | 744 | 744 | 100% | 100%
|  | 28# | 31 | 24 | 744 | 0 | 0% | 100% | 工艺调整，停开
|  | 29# | 31 | 24 | 744 | 744 | 100% | 100%
|  | 30# | 31 | 24 | 744 | 0 | 0% | 100% | 工艺调整，停开
|  | 31# | 31 | 24 | 744 | 744 | 100% | 100%
|  | 32# | 31 | 24 | 744 | 0 | 0% | 0%
|  | 33# | 31 | 24 | 744 | 744 | 100% | 100%
|  | 34# | 31 | 24 | 744 | 744 | 100% | 100%
|  | 35# | 31 | 24 | 744 | 744 | 100% | 100% | 工艺调整，停开
|  | 36# | 31 | 24 | 744 | 744 | 100% | 100% | 工艺调整，停开
| 二沉池 刮吸泥机 | 3# | 31 | 24 | 744 | 744 | 100% | 100% | 22日保养
|  | 4# | 31 | 24 | 744 | 744 | 100% | 100% | 22日保养
| 外回 流泵 | 4# | 31 | 24 | 744 | 736 | 98.92% | 100%
|  | 5# | 31 | 24 | 744 | 744 | 100% | 100%
|  | 6# | 31 | 24 | 744 | 744 | 100% | 100%
| 内回 流泵 | 1# | 31 | 24 | 744 | 240 | 32.26% | 100%
|  | 2# | 31 | 24 | 744 | 600 | 80.65% | 100%
|  | 3# | 31 | 24 | 744 | 744 | 100% | 100%
|  | 4# | 31 | 24 | 744 | 744 | 100% | 100%
|  | 5# | 31 | 24 | 744 | 672 | 90.32% | 100%
|  | 6# | 31 | 24 | 744 | 140 | 18.82% | 100%
深 度 处 理 | 三次 提升泵 | 1# | 31 | 24 | 744 | 744 | 100% | 100%
|  | 2# | 31 | 24 | 744 | 0 | 0% | 100%
|  | 3# | 31 | 24 | 744 | 742 | 99.73% | 100%
|  | 4# | 31 | 24 | 744 | 714 | 95.97% | 100%
| 高沉 刮泥机 | 1# | 31 | 24 | 744 | 744 | 100% | 100%
|  | 2# | 31 | 24 | 744 | 744 | 100% | 100%
|  | 3# | 31 | 24 | 744 | 144 | 19.35% | 100%
|  | 4# | 31 | 24 | 744 | 744 | 100% | 100%
审核： |  |  |  | 制表： |  |  | 制表时间：2023/9/5
常州市深水江边污水处理有限公司设备运行月报表
2023-08-01
运行 工段 | 设备名称 | 编号 | 运行 天数 | 定时 | 额定运行时间 | 实际运行时间 | 利用率 | 完好率 | 维修、保养情况
|  |  | （d） | （h/d） | （h） | （h） | % | %
深 度 处 理 | 高沉池 絮凝搅拌器 | 1# | 31 | 24 | 744 | 0 | 0% | 100%
|  | 2# | 31 | 24 | 744 | 0 | 0% | 100%
|  | 3# | 31 | 24 | 744 | 0 | 0% | 100%
|  | 4# | 31 | 24 | 744 | 0 | 0% | 100%
| 高沉池 混凝搅拌器 | 1# | 31 | 24 | 744 | 522 | 70.16% | 100%
|  | 2# | 31 | 24 | 744 | 186 | 25% | 100%
|  | 3# | 31 | 24 | 744 | 168 | 22.58% | 100%
|  | 4# | 31 | 24 | 744 | 96 | 12.9% | 100%
|  | 5# | 31 | 24 | 744 | 0 | 0% | 100%
|  | 6# | 31 | 24 | 744 | 0 | 0% | 100%
| 高沉池 剩余污泥泵 | 1# | 31 | 24 | 744 | 124 | 16.67% | 100%
|  | 2# | 31 | 24 | 744 | 124 | 16.67% | 100%
|  | 3# | 31 | 24 | 744 | 124 | 16.67% | 100%
|  | 4# | 31 | 24 | 744 | 124 | 16.67% | 100%
| PAC 投加泵 | 1# | 31 | 24 | 744 | 120 | 16.13% | 100%
|  | 2# | 31 | 24 | 744 | 314 | 42.2% | 100%
|  | 3# | 31 | 24 | 744 | 338 | 45.43% | 100%
|  | 4# | 31 | 24 | 744 | 506 | 68.01% | 100%
|  | 5# | 31 | 24 | 744 | 0 | 0% | 100%
|  | 6# | 31 | 24 | 744 | 408 | 54.84% | 100%
| PAM 投加泵 | 1# | 31 | 24 | 744 | 0 | 0% | 100%
|  | 2# | 31 | 24 | 744 | 0 | 0% | 100%
|  | 3# | 31 | 24 | 744 | 0 | 0% | 100%
|  | 4# | 31 | 24 | 744 | 0 | 0% | 100%
|  | 5# | 31 | 24 | 744 | 0 | 0% | 100%
|  | 6# | 31 | 24 | 744 | 0 | 0% | 100%
|  | 7# | 31 | 24 | 744 | 0 | 0% | 100%
|  | 8# | 31 | 24 | 744 | 0 | 0% | 100%
| 提标 空压机 | 1# | 31 | 24 | 744 | 744 | 100% | 100%
|  | 2# | 31 | 24 | 744 | 744 | 100% | 100%
|  | 3# | 31 | 24 | 744 | 0 | 0% | 100%
| V型滤池 （南） | 1# | 31 | 24 | 744 | 744 | 100% | 100%
|  | 2# | 31 | 24 | 744 | 744 | 100% | 100%
|  | 3# | 31 | 24 | 744 | 744 | 100% | 100%
|  | 4# | 31 | 24 | 744 | 744 | 100% | 100%
|  | 5# | 31 | 24 | 744 | 744 | 100% | 100%
审核： |  |  |  | 制表： |  |  | 制表时间：2023/9/5
常州市深水江边污水处理有限公司设备运行月报表
2023-08-01
运行 工段 | 设备名称 | 编号 | 运行 天数 | 定时 | 额定运行时间 | 实际运行时间 | 利用率 | 完好率 | 维修、保养情况
|  |  | （d） | （h/d） | （h） | （h） | % | %
深 度 处 理 | V型滤池 （南） | 6# | 31 | 24 | 744 | 744 | 100% | 100%
|  | 7# | 31 | 24 | 744 | 744 | 100% | 100%
|  | 8# | 31 | 24 | 744 | 744 | 100% | 100%
| V型滤池 （北） | 9# | 31 | 24 | 744 | 744 | 100% | 100%
|  | 10# | 31 | 24 | 744 | 744 | 100% | 100%
|  | 11# | 31 | 24 | 744 | 744 | 100% | 100%
|  | 12# | 31 | 24 | 744 | 744 | 100% | 100%
|  | 13# | 31 | 24 | 744 | 744 | 100% | 100%
|  | 14# | 31 | 24 | 744 | 744 | 100% | 100%
|  | 15# | 31 | 24 | 744 | 742 | 99% | 99% | 17日更换排气阀电磁阀
|  | 16# | 31 | 24 | 744 | 744 | 100% | 100% | 17日更换排气阀气压调节阀
| 反冲洗泵 | 1# | 31 | 24 | 744 | 50.6 | 6.801% | 100%
|  | 2# | 31 | 24 | 744 | 0 | 0% | 100%
|  | 3# | 31 | 24 | 744 | 48.4 | 6.505% | 100%
| 反冲洗风机 | 1# | 31 | 24 | 744 | 38 | 5.108% | 100%
|  | 2# | 31 | 24 | 744 | 38.7 | 5.202% | 100%
|  | 3# | 31 | 24 | 744 | 37 | 4.973% | 100%
二 氧 化 氯 发 生 器 房 | 欧泰华 二氧化氯 发生器 | 1# | 31 | 24 | 744 | 704 | 94.62% | 100% | 7日保养
|  | 2# | 31 | 24 | 744 | 704 | 94.62% | 100% | 7日保养
|  | 3# | 31 | 24 | 744 | 704 | 94.62% | 100% | 7日保养
|  | 4# | 31 | 24 | 744 | 588 | 79.03% | 99% | 7日保养、11日更换盐酸泵
|  | 5# | 31 | 24 | 744 | 412 | 55.38% | 99% | 7日保养、23日更换温控探头一只
|  | 6# | 31 | 24 | 744 | 14 | 1.882% | 99% | 7日保养、17日更换加热管一根
|  | 7# | 31 | 24 | 744 | 118 | 15.86% | 100% | 7日保养
|  | 8# | 31 | 24 | 744 | 130 | 17.47% | 100% | 7日保养
| 山大华特 二氧化氯 发生器 | 9# | 31 | 24 | 744 | 42 | 5.645% | 100% | 7日保养
|  | 10# | 31 | 24 | 744 | 128 | 17.2% | 100% | 7日保养
|  | 11# | 31 | 24 | 744 | 636 | 85.48% | 100% | 7日保养
|  | 12# | 31 | 24 | 744 | 706 | 94.89% | 100% | 7日保养
| 增压水泵 | 1# | 31 | 24 | 744 | 0 | 0% | 100% | 28日保养
|  | 2# | 31 | 24 | 744 | 712 | 95.7% | 100% | 28日保养
|  | 3# | 31 | 24 | 744 | 0 | 0% | 100% | 28日保养
脱 水 机 房 | 浓缩池刮泥机 | 1# | 31 | 24 | 744 | 720 | 96.77% | 100% | 9日保养
|  | 2# | 31 | 24 | 744 | 744 | 100% | 100% | 9日保养
| 进泥泵 | 1# | 31 | 24 | 744 | 480 | 64.52% | 100%
|  | 2# | 31 | 24 | 744 | 0 | 0% | 100%
|  | 3# | 31 | 24 | 744 | 520 | 69.89% | 100%
| 脱水离心机 | 1# | 31 | 24 | 744 | 480 | 64.52% | 100% | 30日保养
|  | 2# | 31 | 24 | 744 | 520 | 69.89% | 100% | 30日保养
审核： |  |  |  | 制表： |  |  | 制表时间：2023/9/5

## 仪表
常州市深水江边污水处理有限公司污水运行月报表
2023-08-01
仪表名称 | 编号 | 规格型号 | 安装位置 | 运行情况 | 标定、校准情况 | 备注
一期溶氧仪 | 1#（南） | 美商生化T-10 | 一期生反池 | 正常 | 校准 | 2023-08-04 2023-08-11 2023-08-18 2023-08-25
| 2#（南） | 美商生化T-10 | 一期生反池 | 正常 | 校准 | 2023-08-04 2023-08-11 2023-08-18 2023-08-25
| 1#（北） | 美商生化T-10 | 一期生反池 | 正常 | 校准 | 2023-08-04 2023-08-11 2023-08-18 2023-08-25
| 2#（北） | 美商生化T-10 | 一期生反池 | 正常 | 校准 | 2023-08-04 2023-08-11 2023-08-18 2023-08-25
一期污泥浓度计 | 1#（南） | E+H | 一期生反池 | 正常 | 校准 | 2023-08-04 2023-08-11 2023-08-18 2023-08-25
| 2#（南） | E+H | 一期生反池 | 正常 | 校准 | 2023-08-04 2023-08-11 2023-08-18 2023-08-25
| 1#（北） | E+H | 一期生反池 | 正常 | 校准 | 2023-08-04 2023-08-11 2023-08-18 2023-08-25
| 2#（北） | E+H | 一期生反池 | 正常 | 校准 | 2023-08-04 2023-08-11 2023-08-18 2023-08-25
进水PH计 | 1# | 哈希 | 一期旋流沉砂池 | 正常 | 标定 | 2023-08-04 2023-08-11 2023-08-18 2023-08-25
二期溶氧仪 | 1#（南） | 哈希LDO | 二期生反池 | 正常 | 校准 | 2023-08-04 2023-08-11 2023-08-18 2023-08-25
| 2#（南） | 哈希LDO | 二期生反池 | 正常 | 校准 | 2023-08-04 2023-08-11 2023-08-18 2023-08-25
| 1#（北） | 哈希LDO | 二期生反池 | 正常 | 校准 | 2023-08-04 2023-08-11 2023-08-18 2023-08-25
| 2#（北） | 哈希LDO | 二期生反池 | 正常 | 校准 | 2023-08-04 2023-08-11 2023-08-18 2023-08-25
二期污泥浓度计 | 1#（南） | 哈希TXPRO-2 | 二期生反池 | 正常 | 校准 | 2023-08-04 2023-08-11 2023-08-18 2023-08-25
| 2#（南） | E+H | 二期生反池 | 正常 | 校准 | 2023-08-04 2023-08-11 2023-08-18 2023-08-25
| 1#（北） | 哈希TXPRO-2 | 二期生反池 | 正常 | 校准 | 2023-08-04 2023-08-11 2023-08-18 2023-08-25
| 2#（北） | E+H | 二期生反池 | 正常 | 校准 | 2023-08-04 2023-08-11 2023-08-18 2023-08-25
审核： |  |  | 制表： |  | 制表日期：2023/9/5
常州市深水江边污水处理有限公司污水运行月报表
2023-08-01
仪表名称 | 编号 | 规格型号 | 安装位置 | 运行情况 | 标定、校准情况 | 备注
一期ORP | 1#（南） | E+H | 一期生反池 | 正常 | 标定 | 2023-08-17
| 2#（北） | E+H | 一期生反池 | 正常 | 标定 | 2023-08-17
二期ORP | 1#（南） | 哈希 | 二期生反池 | 正常 | 标定 | 2023-08-17
| 2#（北） | 哈希 | 二期生反池 | 正常 | 标定 | 2023-08-17
审核： |  |  | 制表： |  | 制表日期：2023/9/5
Formulas:
备注 = [备注, row above]

## 实验数据
常州市深水江边污水处理有限公司实验数据汇总表
采样地点：二期南 |  |  |  | 采样时间：2023-8-22
硝化实验 |  |  |  | 反硝化实验 |  | 释磷实验
时间节点 | NO3-N(mg/l) | NH3-N(mg/l) | PO43-(mg/l) | 时间节点 | NO3-N(mg/l) | 时间节点 | PO43-(mg/l)
0分钟 | 0.98 | 8.32 | 3.52 | 0分钟 | 7.24 | 0分钟 | 2.03
15分钟 | 2.95 | 5.11 | 2.41 | 15分钟 | 6.81 | 30分钟 | 2.53
30分钟 | 5.84 | 3.24 | 1.53 | 30分钟 | 4.21 | 60分钟 | 3.41
60分钟 | 8.81 | 1.11 | 1.08 | 45分钟 | 2.23 | 90分钟 | 4.12
MLSS(mg/l) | 4228 |  |  | 60分钟 | 1.53 | MLSS(mg/l) | 4346
|  |  |  | 90分钟 | 1.02
|  |  |  | MLSS(mg/l) | 4024
审核： |  |  | 制表： |  |  | 制表日期：2023/9/5